## AULA DE 2.00 E.E. U-1C(aislada)
CLAVE | CONCEPTO | UNIDAD | CANTIDAD
A | AULA AISLADA DE 2.00 E.E. EN ESTRUCTURA U-1C
A01 | PRELIMINARES
A0101 | TRAZO Y NIVELACION
UEC.ED.12.100.1010 | Trazo y nivelación de terreno, para superficies menores de 300 m2, con equipo topográfico para desplante de estructuras, estableciendo ejes y referencias, incluye: limpieza, deshierbe, estacas, bancos de nivel. | m2 | 92.18
A0102 | DESPALMES
UEC.ED.10.100.1015 | Despalme de terreno tipo B, por medios manuales, a 20 cm de profundidad. Incluye: carga y retiro de material fuera de la obra. | m2 | 92.18
A02 | MOVIMIENTO DE TIERRAS / TERRACERÍAS
A0201 | EXCAVACIONES
UEC.ED.12.110.1050 | Excavación con equipo en caja, en material tipo B de 0 a 2 m de profundidad. Incluye: extracción de material a pie en caja, afinamiento de taludes y sobre excavaciones por procedimiento. | m3 | 55.31
UEC.ED.12.110.1015 | Excavación con equipo en zanja, en material tipo B de 0 a 2 m de profundidad. Incluye: extracción de material a pie en zanja, afinamiento de taludes y sobre excavaciones por procedimiento. | m3 | 27.35
A0202 | AFINES Y COMPACTACIONES
UEC.ED.12.135.1010 | Compactación de terreno natural al 90% de su P.V.S.M., por medios semi-mecánicos, incluye: incorporación de agua. | m2 | 92.18
A0203 | RELLENOS
UEC.ED.12.125.1210 | Relleno semi-mecánico en zanja con material de calidad de sub-base, compactado al 95% de su PVSM en capas de 20 cm. Incluye: abundamiento, acarreo de material e incorporación de agua para compactar, de acuerdo a norma N-CTR-CAR-1-01-011/20. | m3 | 13.14
UEC.ED.12.125.1105 | Relleno semi-mecánico en zanja con material producto de excavación, compactado al 90% de su PVSM en capas de 20 cm. Incluye: limpieza, selección, abundamiento, acarreo de material e incorporación de agua para compactar. | m3 | 11.03
UEC.ED.12.125.1221 | Relleno semi-mecánico en caja con material inerte, compactado al 90% de su PVSM en capas de 20 cm. Incluye: abundamiento, acarreo de material e incorporación de agua para compactar. | m3 | 103.2
A0204 | CARGAS Y ACARREOS
UEC.ED.14.120.1070 | Acarreo en camión de material producto de excavación al 1er km. Incluye: carga con equipo, transporte y descarga. | m3 | 114.24
UEC.ED.14.135.1060 | Acarreo en camión de material producto de excavación en los kilómetros subsecuentes al 1ro. Incluye: transporte y descarga. | m3-km | 571.2
A03 | CIMENTACIÓN
A0301 | PLANTILLAS
UEC.ED.16.100.1010 | Plantilla de 5 cm de espesor, a base de concreto fabricado en obra f'c = 100 kg/cm2, tma 19 mm (3/4"), incluye: mezcla, vaciado y limpieza. | m2 | 23.74
A0302 | HABILITADO DE ACERO DE REFUERZO EN CIMENTACIÓN
UEC.ED.16.105.1015 | Acero de refuerzo del No. 3 (3/8"), en cimentación. Incluye: dimensionamiento, corte, doblado, amarrado con alambre, ganchos y traslapes. | t | 0.44
UEC.ED.16.105.1020 | Acero de refuerzo del No. 4 (1/2"), en cimentación. Incluye: dimensionamiento, corte, doblado, amarrado con alambre, ganchos y traslapes. | t | 0.02
UEC.ED.16.105.1025 | Acero de refuerzo del No. 5 (5/8"), en cimentación. Incluye: dimensionamiento, corte, doblado, amarrado con alambre, ganchos y traslapes. | t | 0.23
UEC.ED.16.105.1030 | Acero de refuerzo del No. 6 (3/4"), en cimentación. Incluye: dimensionamiento, corte, doblado, amarrado con alambre, ganchos y traslapes. | t | 0.1
A0303 | CIMBRA EN CIMENTACIÓN
UEC.ED.16.110.1015 | Cimbra acabado común en cimentación a base de madera de pino de 3ra., incluye: dimensionamiento, cortes, armado, lubricado, alambres, torzales, separadores, andamiaje, obra falsa necesaria, descimbrado, limpieza retiro de sobrantes del frente de trabajo. | m2 | 49
A0304 | CONCRETOS EN CIMENTACIÓN
UEC.ED.16.120.1015 | Concreto premezclado en cimentación, f´c = 250 kg/cm2, no bombeable tiro directo, Clase 1 estructural, Rev. 10 cm +/- 2.50 cm, tma = 19 mm, pvf > 2.20 t/m3. Incluye: dosificación de agregados, mezclado, transporte, vaciado y curado. | m3 | 7.73
A0305 | ENRASES
UEC.ED.16.105.1010 | Acero de refuerzo del No. 2 (1/4"), en cimentación. Incluye: dimensionamiento, corte, doblado, amarrado con alambre, ganchos y traslapes. | t | 0.03
UEC.ED.16.105.1015 | Acero de refuerzo del No. 3 (3/8"), en cimentación. Incluye: dimensionamiento, corte, doblado, amarrado con alambre, ganchos y traslapes. | t | 0.08
UEC.ED.16.110.1015 | Cimbra acabado común en cimentación a base de madera de pino de 3ra., incluye: dimensionamiento, cortes, armado, lubricado, alambres, torzales, separadores, andamiaje, obra falsa necesaria, descimbrado, limpieza retiro de sobrantes del frente de trabajo. | m2 | 15.78
UEC.ED.16.115.1005 | Concreto fabricado en obra f´c = 200 kg/cm2, tma = 19 mm (3/4"), RN, en cimentación. Incluye: dosificación de agregados, mezclado, vaciado y curado. | m3 | 1.16
UEC.ED.16.170.1010 | Muro de enrase, en cimentación, con tabicón macizo de 10x14x28 cm de 14 cm de espesor, asentado y junteado con mortero cemento-arena con una proporción 1:3, incluye: trazo, nivelación, plomeado y limpieza. | m2 | 12
AU2EE.30.UED.1010 | Nariz de 30 cm de ancho por 10 cm de peralte, a base de concreto fabricado en obra f'c = 250 kg/cm2, t.m.a. 19 mm (3/4"), armada con varillas de 3/8" con un desarrollo en ángulo de 70 cm hasta elemento de concreto a cada 20 cm, y 1 varilla de 3/8" a todo lo largo para remate de piso, colado de manera integral, incluye: malla electrosoldada 6x6-10x10, habilitado, cimbra aparente, amarres, ganchos, traslapes, cortes, colado, vibrado, curado, retiro de cimbra y limpieza. | m | 14.93
A04 | ESTRUCTURA
A0401 | HABILITADO DE ACERO DE REFUERZO EN ESTRUCTURA
UEC.ED.18.100.1015 | Acero de refuerzo del No. 3 (3/8"), en estructura. Incluye: dimensionamiento, corte, doblado, amarrado con alambre, ganchos y traslapes. | t | 0.29
UEC.ED.18.100.1020 | Acero de refuerzo del No. 4 (1/2"), en estructura. Incluye: dimensionamiento, corte, doblado, amarrado con alambre, ganchos y traslapes. | t | 0.03
UEC.ED.18.100.1030 | Acero de refuerzo del No. 6 (3/4"), en estructura. Incluye: dimensionamiento, corte, doblado, amarrado con alambre, ganchos y traslapes. | t | 0.15
A0402 | CIMBRA EN ESTRUCTURA
UEC.ED.18.102.1020 | Cimbra de madera acabado aparente para estructura. Incluye: dimensionamiento, cortes, armado, limpieza, calafateado, lubricado, descimbrado, acarreos a siguiente posición o retiro fuera de la obra. | m2 | 66.42
A0403 | CONCRETOS EN ESTRUCTURA
UEC.ED.18.110.1020 | Concreto premezclado f´c = 250 kg/cm2, en estructura, bombeable, Clase 1 estructural, Rev. 14 cm +/- 2.50 cm, tma = 19 mm, pvf > 2.20 t/m3. Incluye: dosificación de agregados, mezclado, transporte, vaciado, vibrado y curado. | m3 | 4.35
A05 | SUPERESTRUCTURA
A0501 | HABILITADO DE ACERO DE REFUERZO EN SUPERESTRUCTURA
UEC.ED.20.100.1015 | Acero de refuerzo del No. 3 (3/8"), en superestructura. Incluye: dimensionamiento, corte, doblado, amarrado con alambre, ganchos y traslapes. | t | 0.61
UEC.ED.20.100.1025 | Acero de refuerzo del No. 5 (5/8"), en superestructura. Incluye: dimensionamiento, corte, doblado, amarrado con alambre, ganchos y traslapes. | t | 0.13
UEC.ED.20.100.1030 | Acero de refuerzo del No. 6 (3/4"), en superestructura. Incluye: dimensionamiento, corte, doblado, amarrado con alambre, ganchos y traslapes. | t | 0.31
UEC.ED.18.100.1305 | Malla electrosoldada 6 x 6 - 10 / 10 para armado de firmes, pisos o capas de compresión. Incluye: dimensionamiento, cortes, silletas, traslapes y amarre con alambre. | m2 | 8.36
UEC.ED.18.100.1310 | Malla electrosoldada 6 x 6 - 8 / 8 para armado de firmes, pisos o capas de compresión. Incluye: dimensionamiento, cortes, silletas, traslapes y amarre con alambre. | m2 | 6.9
A0502 | CIMBRA EN SUPERESTRUCTURA
UEC.ED.20.102.1020 | Cimbra de madera acabado aparente para superestructura. Incluye: dimensionamiento, cortes, armado, limpieza, calafateado, lubricado, descimbrado, acarreos a siguiente posición o retiro fuera de la obra. | m2 | 99.19
UEC.ED.20.102.1040 | Casetón de Poliestireno con una densidad de 15 Kg/m3. Incluye: dimensionamiento, cortes, armado, limpieza y acarreos. | m3 | 0.07
A0503 | CONCRETOS EN SUPERESTRUCTURA
UEC.ED.20.110.1020 | Concreto premezclado f´c = 250 kg/cm2, en superestructura, bombeable, Clase 1 superestructural, Rev. 14 cm +/- 2.50 cm, tma = 19 mm, pvf > 2.20 t/m3. Incluye: dosificación de agregados, mezclado, transporte, vaciado, vibrado y curado. | m3 | 7.82
AU2EE.20.UED.1001 | Concreto fabricado en obra f´c = 100 kg/cm2, tma = 13 mm (1/2"), RN. Incluye: dosificación de agregados, mezclado, vaciado y curado. | m3 | 0.21
AU2EE.20.UED.1002 | Concreto fabricado en obra f´c = 100 kg/cm2, tma = 19 mm (3/4"), RN. Incluye: dosificación de agregados, mezclado, vaciado y curado. | m3 | 0.59
A0504 | ELEMENTOS EN SUPERESTRUCTURA ESPECIALES
UEC.ED.20.135.1010 | Losa de 19 cm de espesor total, a base de sistema prefabricado de vigueta pretensada y bovedilla de jalcreto, armada con malla electrosoldada 6x6-8/8, con capa de compresión mínima de 6 cm de espesor de concreto premezclado bombeado f'c= 250 kg/cm2, tma 19 mm, terminado para recibir acabados, incluye: cimbra común en fronteras, elevación del material, habilitado, ganchos, dobleces, colado, vibrado, curado, retiro de cimbra y limpieza. NMX-C-406-ONNCCE-2019, NMX-C-155-ONNCCE-2014 Y NMX-C-159-ONNCCE-2016, sobre carga de diseño de 500 kg/m2. | m2 | 74.52
A06 | ALBAÑILERÍA
A0601 | CADENAS Y CASTILLOS
UEC.ED.18.100.1105 | Acero de refuerzo del No. 2 (1/4"), en albañilería (castillos, dalas, cerramientos, cadenas). Incluye: dimensionamiento, corte, doblado, amarrado con alambre, ganchos y traslapes. | t | 0.04
UEC.ED.18.100.1110 | Acero de refuerzo del No. 3 (3/8"), en albañilería (castillos, dalas, cerramientos, cadenas). Incluye: dimensionamiento, corte, doblado, amarrado con alambre, ganchos y traslapes. | t | 0.12
UEC.ED.18.105.1015 | Concreto fabricado en obra f´c = 200 kg/cm2, tma = 19 mm (3/4"), RN, en castillos, dalas, cerramientos, cadenas y repizones. Incluye: dosificación de agregados, mezclado, vaciado y curado. | m3 | 1.23
UEC.ED.18.102.1015 | Cimbra de madera acabado común para castillos, dalas, cadenas y cerramientos. Incluye: dimensionamiento, cortes, armado, limpieza, calafateado, lubricado, descimbrado, acarreos a siguiente posición o retiro fuera de la obra. | m2 | 14.84
UEC.ED.18.102.1025 | Cimbra de acabado aparente para castillos, dalas, cadenas y cerramientos. Incluye: dimensionamiento, cortes, armado, limpieza, calafateado, lubricado, descimbrado, acarreos a siguiente posición o retiro fuera de la obra. | m2 | 2.69
A0602 | FIRME
UEC.ED.30.100.1110 | Firme de 10 cm de espesor de concreto fabricado en obra f´c = 200 kg/cm², tma = 19 mm, armado con malla electrosoldada 6,6 / 10-10, para recibir acabado. Incluye: compactación de terreno, trazo, habilitados de malla, separadores, cimbra en fronteras, curado y limpieza. | m2 | 51
UEC.UB.10.150.1020 | Corte con disco de 1 a 3 cm de profundidad en pavimento de concreto hidráulico. Incluye: trazo, guía y limpieza. | m | 25
A0603 | MUROS
UEC.ED.30.135.1150 | Muro de 14 cm de espesor construido con tabique de barro 7 x 14 x 28 cm, asentado con mortero cemento-arena proporción 1:5 con junta de 1 cm acabado común, hasta 3.50 m de altura. Incluye: trazo, nivelación, plomeado, andamiaje y limpieza. | m2 | 27.58
A07 | ACABADOS
A0701 | ACABADOS DE PISO
UEC.ED.78.110.1010 | Piso de loseta cerámica primera calidad, de 40 x 40 cm, con boquilla sin arena de 3 mm de espesor. Incluye: nivelación, dimensionamiento, cortes, cemento adhesivo, junteado con boquilla y limpieza. | m2 | 49.3
A0702 | ACABADOS DE MURO
UEC.ED.30.205.1230 | Aplanado de 2 cm de espesor a base de mortero cemento-arena proporción 1:5 acabado fino, en muro a 3.50 m de altura. Incluye: preparación de la superficie, mezcla, aplicación, plomeado, andamiaje y limpieza. | m2 | 67.54
UEC.ED.30.215.1020 | Emboquillado de 17 cm de 2 cm de espesor a base de mortero cemento-arena proporción 1:5. Incluye: preparación de la superficie, mezcla, aplicación, plomeado, andamiaje y limpieza. | m | 11.76
UEC.ED.78.150.1010 | Pintura en muros, columnas y castillos, tipo 100% acrílica primera calidad, lavable, considerando dos manos de pintura y una mano de sellador acrílico 5x1, hasta 3.50 m de altura. Incluye: andamiaje, preparación de la superficie. | m2 | 135.02
A0703 | ACABADOS DE PLAFÓN
UEC.ED.30.210.1230 | Aplanado de 2 cm de espesor a base de mortero cemento-arena proporción 1:5 acabado fino, en plafón hasta 3.50 m de altura. Incluye: preparación de la superficie, mezcla, aplicación, plomeado, andamiaje y limpieza. | m2 | 81.18
UEC.ED.78.150.1015 | Pintura en faldones, trabes y plafones, tipo 100% acrílica primera calidad, lavable, considerando dos manos de pintura y una mano de sellador acrílico 5x1, hasta 3.50 m de altura. Incluye: andamiaje, preparación de la superficie. | m2 | 131.47
A0704 | ACABADOS DE AZOTEA
UEC.ED.98.125.1010 | Impermeabilizante prefabricado de 4 mm de espesor, APP o SBS, con refuerzo de poliéster 180 gr/m2, elongación mínima de 45%, acabado aparente con gravilla color terracota, marca Imperquimia o similar en calidad, costo y garantía, garantía por escrito de 10 años, colocado a cualquier altura. Incluye: preparación de la superficie, dimensionamiento y limpieza. | m2 | 89.4
A0705 | CANCELERÍA
AU2EE.82.UED.1001 | Ventana de aluminio de 2.95x1.30 m, anodizado natural de 2" marca CUPRUM, o similar en calidad, costo y garantía, dividida en 8 secciones, con 4 fijos y 4 corredizos, (sin cristal). Incluye: trazo, rectificación de vano, dimensionamiento, selección de perfiles, cortes, presentación, ensamblado, sellado entre ventana y vano con material acrílico de primera calidad, accesorios, repizón, fijación y pruebas. | Pieza | 2
AU2EE.82.UED.1002 | Ventana de aluminio de 1.75x1.30 m, anodizado natural de 2" marca CUPRUM, o similar en calidad, costo y garantía, dividida en 4 secciones, con 2 fijos y 2 corredizos, (sin cristal). Incluye: trazo, rectificación de vano, dimensionamiento, selección de perfiles, cortes, presentación, ensamblado, sellado entre ventana y vano con material acrílico de primera calidad, accesorios, repizón, fijación y pruebas. | Pieza | 1
AU2EE.82.UED.1003 | Ventana de aluminio de 2.95x0.40 m, anodizado natural de 2" marca CUPRUM, o similar en calidad, costo y garantía, dividida en 3 secciones, con 2 fijos y 1 corredizo, (sin cristal). Incluye: trazo, rectificación de vano, dimensionamiento, selección de perfiles, cortes, presentación, ensamblado, sellado entre ventana y vano con material acrílico de primera calidad, accesorios, repizón, fijación y pruebas. | Pieza | 1
UEC.ED.80.105.1010 | Cristal claro de 6 mm de espesor, instalado en ventanas o cancelería. Incluye: dimensionamiento, cortes, presentación, sellado con material acrílico de primera calidad y fijación. | m2 | 11.13
A0706 | HERRERÍA
UEC.ED.86.125.1050 | Herrería para puertas de hasta 125 kg, a base de perfiles comerciales de acero. Incluye: trazo, dimensionamiento, cortes, soldadura, primario de taller, presentación, nivelación y fijación. | kg | 94.01
UEC.ED.86.115.1110 | Herrería para ventanas y protecciones de hasta 125 kg a base de perfiles comerciales de acero. Incluye: trazo, dimensionamiento, cortes, soldadura, primario de taller, presentación, nivelación y fijación. | kg | 373.29
UEC.ED.78.155.1015 | Pintura de esmalte primera calidad en superficies metálicas, a cualquier altura. Incluye: preparación de la superficie, dilución, aplicación a dos manos hasta cubrir perfectamente la superficie, andamiaje y limpieza. | kg | 467.3
AU2EE.86.UED.1001 | Bisagras de libro con baleros para marcos de madera, fierro y aluminio de 3" x 3", acabado de acuerdo a proyecto. Incluye: presentación, fijación y limpieza. | Pieza | 4
AU2EE.86.UED.1002 | Cerradura de manija de sobreponer, con mecanismo cilindrico para puertas de madera o metálicas, especificaciones de acuerdo a proyecto. Incluye: presentación, fijación y limpieza. | Pieza | 1
AU2EE.86.UED.1003 | Cerradura de alta seguridad de sobreponer de barra chica para puertas de madera o metálicas, llave de puntos de 5 pernos, especificaciones de acuerdo a proyecto. Incluye: presentación, fijación y limpieza. | Pieza | 2
AU2EE.86.UED.1004 | Tope esferico de piso para puerta media luna de acero inoxidable, especificaciones de acuerdo a proyecto. Incluye: presentación, fijación y limpieza. | Pieza | 1
A0707 | MUEBLES DE DISEÑO
AU2EE.30.UED.1001 | Repisa de 294x120x35 cm a base de concreto fabricado en obra f'c= 150 kg/cm2, tma 19 mm (3/4"), de 7 cm de espesor, dividida en 4 secciones, armada con malla electrosoldada 6x6-10/10 y reforzada en marco lateral con varillas de 3/8", bastones con varillas de 3/8" a cada 40 cm anclados a cadena, 2 manos de pintura tipo esmalte y 1 mano de sellador acrílico 5x1 primera calidad, acabado pulido, Incluye: habilitado, cortes, dobleces, traslapes, cimbra aparente, colado, curado, vibrado, retiro de cimbra. | Pieza | 1
AU2EE.30.UED.1002 | Repisa de 294x85x35 cm a base de concreto fabricado en obra f'c= 150 kg/cm2, tma 19 mm (3/4"), de 7 cm de espesor, dividida en 2 secciones, armada con malla electrosoldada 6x6-10/10 y reforzada en marco lateral con varillas de 3/8", bastones con varilla de 3/8" a cada 40 cm anclados a cadena, 2 manos de pintura tipo esmalte y 1 mano de sellador acrílico 5x1 primera calidad, acabado pulido, Incluye: habilitado, cortes, dobleces, traslapes, cimbra aparente, colado, curado, vibrado, retiro de cimbra. | Pieza | 1
AU2EE.30.UED.1003 | Repisa de 294x35 cm a base de concreto fabricado en obra f'c= 150 kg/cm2, tma 19 mm (3/4"), de 7 cm de espesor, armada con malla electrosoldada 6x6-10/10 y reforzada en marco lateral con varillas de 3/8", bastones con varillas de 3/8" a cada 40 cm anclados a cadena, 2 manos de pintura tipo esmalte y 1 mano de sellador acrílico 5x1 primera calidad, acabado pulido, Incluye: habilitado, cortes, dobleces, traslapes, cimbra aparente, colado, curado, vibrado, retiro de cimbra. | Pieza | 1
A0708 | SEÑALÉTICA
UEC.ED.92.100.1010 | Señalamiento para ruta de evacuación de 20x25 cm, de lámina de PVC en color verde como fondo y en blanco como contraste, colocados sobre muro, incluye: taquetes de fijación. norma NOM-03-SEGOB-2011 y NOM-026-STPS-2008. | Pieza | 2
UEC.ED.92.100.1015 | Señalamiento para ubicación de extintor contra incendio de 20x25 cm, de lámina de PVC en color rojo como fondo y en blanco como contraste, colocados sobre muro, incluye: taquetes de fijación. norma NOM-03-SEGOB-2011 y NOM-026-STPS-2008. | Pieza | 1
UEC.ED.92.100.1020 | Señalamiento para ubicación del punto de reunión de 35x35 cm, de lámina de PVC en color verde como fondo y en blanco como contraste, colocados sobre muro, incluye: taquetes de fijación. norma NOM-03-SEGOB-2011 y NOM-026-STPS-2008. | Pieza | 1
UEC.ED.92.100.1025 | Señalamiento para ubicación del punto de reunión de 1.00x1.00 m, con pintura epóxica en colores verde como fondo y blanco como contraste, pintado sobre firme de concreto, incluye: trazo y aplicación. norma NOM-03-SEGOB-2011 y NOM-026-STPS-2008. | Pieza | 1
AU2EE.94.UED.1001 | Logotipo representativo de gobierno del estado, rotulado sobre muro de fachada y/o cabecero, a base de pintura de esmalte., con dimensiones, color y diseño de acuerdo a las especificaciones y tipografia establecidas en el manual de identidad vigente. | m2 | 3.06
A0709 | LIMPIEZAS
UEC.ED.100.115.1010 | Limpieza general de la obra para entrega de espacio, incluye: limpieza de pisos, vidrios, muros, herrerías, plafones, etc. | m2 | 131.3
A08 | INSTALACIÓN ELÉCTRICA
A0801 | TABLEROS ELÉCTRICOS E INTERRUPTORES
UEC.ED.46.225.1220 | Centro de carga tipo QOD, con zapatas principales, con 4 espacios, 60A, 2F-3H, para empotrar, catalogo QOD4F, marca SQUARE D o similar en calidad, costo y garantía. Incluye: Trazo, montaje, ensamblado, etiquetado, peinado de cables, arranque y pruebas. | Pieza | 1
UEC.ED.46.245.1005 | Interruptor termomagnético tipo QO, enchufable, 120/240 V, 10,000 A simétricos, de 1 polo, 10 A marca SQUARE'D, catalogo QO110, o similar en calidad, costo y garantía, a cualquier altura. Incluye: montaje, ensamblado y arranque. | Pieza | 1
UEC.ED.46.245.1010 | Interruptor termomagnético tipo QO, enchufable, 120/240 V, 10,000 A simétricos, de 1 polo, 15 A marca SQUARE'D, catalogo QO115, o similar en calidad, costo y garantía, a cualquier altura. Incluye: montaje, ensamblado y arranque. | Pieza | 1
UEC.ED.46.245.1253 | Interruptor termomagnético tipo QOB, atornillable, 120/240 V, 10,000 A simétricos, de 2 polos, 15 A marca SQUARE'D, catalogo QOB215, o similar en calidad, costo y garantía, a cualquier altura. Incluye: montaje, ensamblado y arranque. | Pieza | 1
A0802 | ALUMBRADO EN SISTEMA NORMAL
UEC.ED.43.110.1115 | Tubo poliducto corrugado extra resistente de 19 mm diámetro comercial, 21 mm SEDE, a cualquier altura. Incluye: trazo, dimensionamiento, cortes, limpieza y guía de alambre recuperable. | m | 46
UEC.ED.46.102.1015 | Cable de cobre suave electrolítico con aislamiento de PVC tipo THW-LS/THHW-LS 90°C, 600V, calibre No 12 AWG, libre de sustancias peligrosas (RoHS), marca CONDUMEX o similar en calidad, costo y garantía, a cualquier altura. Incluye: identificación, dimensionamiento, instalación en canalización, cortes, amarres y empalmes con cinta aislante. | m | 138
UEC.ED.43.175.1070 | Caja de conexiones eléctricas, tipo chalupa de PVC de 10 x 5 cm, para tubería de 13 mm y 19 mm, a cualquier altura. Incluye: presentación, colocación, fijación y conexión a tubería. | Pieza | 2
UEC.ED.43.175.1080 | Caja de conexiones eléctricas de PVC de 10 x 10 cm, para tubería de 13 mm y 19 mm, a cualquier altura. Incluye: presentación, colocación, fijación y conexión a tubería. | Pieza | 8
AU2EE.46.UED.1001 | Apagador sencillo de 16 A, 127/277 V, 60 Hz, resistente al impacto, color blanco, especificaciones de acuerdo a proyecto, a cualquier altura. Incluye: montaje, ensamblado, nivelación y pruebas. | Pieza | 3
AU2EE.46.UED.1002 | Placa de un modulo de resina con accesorios, color blanco, especificaciones de acuerdo a proyecto, a cualquier altura. Incluye: presentación, alineación y fijación a caja. | Pieza | 1
AU2EE.46.UED.1003 | Placa de dos modulo de resina con accesorios, color blanco, especificaciones de acuerdo a proyecto, a cualquier altura. Incluye: presentación, alineación y fijación a caja. | Pieza | 1
AU2EE.56.UED.1002 | Luminaria en gabinete de sobreponer de 1.22 m x 0.30 m, diodo emisor led, con las siguientes características: flujo luminoso de 4000 a 5400 lm, rango de potencia de consumo de 36-50 W, driver de operación multivoltaje 120/277 V, factor de potencia mínimo 0.9, temperatura de color neutra máximo: 4000-4100 °K, CRI mínimo 80, opcional driver dimeable de 0-10 V, carcasa fabricada en lámina de acero rolada en frio con acabado de esmalte blanco, difusor opalina de acrílico extruido, certificación UL/ANCE, vida útil mínima de 50,000 horas., promedio al 100%, garantía por escrito mínima de 5 años, incluye: andamiaje, conexiones, correcto funcionamiento y elementos de fijación. | Pieza | 7
AU2EE.56.UED.1001 | luminaria en gabinete de sobreponer, diodo emisor led, 2 altavoces inalámbricos integrados en el gabinete, controlados por bluetooth, con las siguientes características: - vida util mínima de 50,000 hrs., promedio al 100%, - garantía por escrito mínima de 5 años, - flujo luminoso de 3600 a 4000 lumen, - rango de potencia de consumo de 30-40 watts, – dimensiones maximas largo 122 cm x ancho 6.5 cm., - driver de operación 120 volts, - temperatura de color neutra máximo: 4000-4100° k, cri mínimo 80, - carcasa de policarbonato, - certificación ul / ance o similar en calidad, costo y garantia, incluye: andamiaje, conexiones, correcto funcionamiento y elementos de fijación. | Pieza | 1
A0803 | CONTACTOS EN SISTEMA NORMAL
UEC.ED.43.110.1115 | Tubo poliducto corrugado extra resistente de 19 mm diámetro comercial, 21 mm SEDE, a cualquier altura. Incluye: trazo, dimensionamiento, cortes, limpieza y guía de alambre recuperable. | m | 40
UEC.ED.46.102.1020 | Cable de cobre suave electrolítico con aislamiento de PVC tipo THW-LS/THHW-LS 90°C, 600V, calibre No 10 AWG, libre de sustancias peligrosas (RoHS), marca CONDUMEX o similar en calidad, costo y garantía, a cualquier altura. Incluye: identificación, dimensionamiento, instalación en canalización, cortes, amarres y empalmes con cinta aislante. | m | 120
UEC.ED.43.175.1070 | Caja de conexiones eléctricas, tipo chalupa de PVC de 10 x 5 cm, para tubería de 13 mm y 19 mm, a cualquier altura. Incluye: presentación, colocación, fijación y conexión a tubería. | Pieza | 5
AU2EE.46.UED.1004 | Contacto duplex, tamper-resistant, puesta a tierra automatica, 2P+T, 20 A, 125 V, 60 Hz, uso comercial, color blanco, especificaciones de acuerdo a proyecto, a cualquier altura. Incluye: montaje, ensamblado, nivelación y pruebas. | Pieza | 5
AU2EE.46.UED.1005 | Placa de pared, una ventana, de nylon, color blanca, especificaciones de acuerdo a proyecto, a cualquier altura. Incluye: presentación, alineación y fijación a caja. | Pieza | 5
A0804 | ALIMENTACIÓN ELÉCTRICA A EQUIPOS
AU2EE.46.UED.1006 | Registro eléctrico de fibra de vidrio de 40x40x60 cm, con espesor de 1/8" (0.3175 cm) con marco y tapa de concreto polimérico f'c=800 kg/cm2, reforzado con fibra de vidrio, marca MIT CONCRETO o similar en calidad, costo y garantía, Incluye: trazo, nivelación, excavación, filtro de grava triturada de 3/4" de 40 cm de profundidad y limpieza. | Pieza | 1
UEC.ED.46.255.1010 | Varilla de tierra de 3.05 m de longitud, de 5/8" de diámetro, marca COPPER WELD o similar en calidad, costo y garantía. Incluye: enterrado y conexión a cable de tierra. | Pieza | 1
UEC.ED.43.110.1120 | Tubo poliducto corrugado extra resistente de 25 mm diámetro comercial, 27 mm SEDE, a cualquier altura. Incluye: trazo, dimensionamiento, cortes, limpieza y guía de alambre recuperable. | m | 10
A0805 | INSTALACIÓN SOLAR FOTOVOLTAICA
UEC.ED.43.110.1120 | Tubo poliducto corrugado extra resistente de 25 mm diámetro comercial, 27 mm SEDE, a cualquier altura. Incluye: trazo, dimensionamiento, cortes, limpieza y guía de alambre recuperable. | m | 5
AU2EE.46.UED.1007 | Kit solar fotovoltaico interconectado con microinversor. Incluye: de 2 paneles solares tipo monocristalino ó policrisalino, con rango de 360 a 385 watts por cada panel; 1 microinversor, 1 dispositivo controlador de datos por internet, base de estructura soporte de aluminio, kit de material electrico, mano de obra con certificado como proveedor verificado ANCE, equipo para la correcta instalación y puesta en marcha de la planta solar y registro en internet para su monitoreo para cumplir con los requerimientos físicos, técnicos y de seguridad que solicita C.F.E. para la interconexión a la red, medidor y contrato. | Kit | 1
UEC.ED.86.115.1110 | Herrería para ventanas y protecciones de hasta 125 kg a base de perfiles comerciales de acero. Incluye: trazo, dimensionamiento, cortes, soldadura, primario de taller, presentación, nivelación y fijación. | kg | 38.27
UEC.ED.78.155.1015 | Pintura de esmalte primera calidad en superficies metálicas, a cualquier altura. Incluye: preparación de la superficie, dilución, aplicación a dos manos hasta cubrir perfectamente la superficie, andamiaje y limpieza. | kg | 38.27
A09 | INSTALACIÓN CONTRA INCENDIO
A0901 | EQUIPOS Y ACCESORIOS
UEC.UB.18.115.1010 | Extintor sistema de polvo químico seco, capacidad de 6 kg, tiempo de descarga de 8 a 25 segundos, alcances de descarga de 3.00 m mínimo, incluye: presentación, alineación, gancho de sujeción a 1.50 m de altura y fijación. NOM-002-STPS-2010, NOM-154-SCFI-2005. | Pieza | 1
A10 | INSTALACIÓN DE VOZ Y DATOS
A1001 | CANALIZACIONES
UEC.ED.43.110.1115 | Tubo poliducto corrugado extra resistente de 19 mm diámetro comercial, 21 mm SEDE, a cualquier altura. Incluye: trazo, dimensionamiento, cortes, limpieza y guía de alambre recuperable. | m | 10
UEC.ED.43.110.1120 | Tubo poliducto corrugado extra resistente de 25 mm diámetro comercial, 27 mm SEDE, a cualquier altura. Incluye: trazo, dimensionamiento, cortes, limpieza y guía de alambre recuperable. | m | 10
A1002 | CABLEADO Y ACCESORIOS
UEC.ED.43.175.1070 | Caja de conexiones eléctricas, tipo chalupa de PVC de 10 x 5 cm, para tubería de 13 mm y 19 mm, a cualquier altura. Incluye: presentación, colocación, fijación y conexión a tubería. | Pieza | 3
AU2EE.62.UED.1001 | Cable HDMI de alta velocidad, 1080 p, conectores macho - macho, color negro, 15.24 metros (50 pies) de longitud, marca TRIPP LITE, modelo P568-050 o similar en calidad, costo y garantía. Incluye: Conexión, instalación, identificación, puesta a punto y revisión de correcto desempeño. | Pieza | 1
AU2EE.62.UED.1002 | Placa de pared HDMI de paso directo para envío/recepción (H/H), marca TRIPP LITE, modelo P166-001-P o similar en calidad, costo y garantía. Incluye: Conexión, instalación, identificación, puesta a punto y revisión de correcto desempeño. | Pieza | 2
UEC.ED.43.175.1170 | Tapa para caja de PVC de 10 x 5 cm (rectangular), a cualquier altura. Incluye: presentación, alineación y fijación a caja. | Pieza | 3
B | OBRA EXTERIOR
B01 | CONSTRUCTIVO
B0101 | GUARNICIONES Y BANQUETAS
UEC.UB.10.105.1005 | Banqueta de 10 cm de espesor, elaborada a base de concreto fabricado en obra f'c= 200 kg/cm2, tma 19 mm (3/4"), armada con malla electrosoldada 6x6-10/10, forjado de nariz por el frente y corte con disco de diamante a cada 3.00 m acabado de acuerdo a especificaciones de proyecto, incluye: cimbra metálica en fronteras, cortes, dobleces, colado, vibrado, curado, retiro de cimbra y limpieza. (N-CTR-CAR-1-02-010-00 / 03.01.02.026 y 027) | m2 | 14.6
UEC.ED.18.115.1015 | Sistema de calafateo de juntas de 5 mm de ancho y 8 mm de profundidad a base de sellador de poliuretano de la línea SIKA "SIKAFLEX AT" en color gris o similar en calidad, costo y garantía. incluye: preparación y limpieza de la superficie. | m | 6.3
UEC.UB.10.110.1025 | Guarnición de 14x40 cm elaborada a base de concreto fabricado en obra f'c= 200 kg/cm2, tma 19 mm (3/4"), armada con 4 varillas de 3/8" y estribos de alambrón de 1/4" a cada 20 cm, incluye: habilitado, cortes, empalmes y amarrado con alambre de acero, dobleces, ganchos, anclajes, trazo, preparación de la superficie, alineado, cimbra metálica, colado, vibrado, curado, retiro de cimbra y limpieza. | m | 9.92
NOTA: Los códigos identificados de manera diferente a los del Tabulador UEC, corresponden a conceptos de equipamientos o acabados que presentan variabilidad en sus modelos de manera constante, por lo que se consideran atípicos y no forman parte del mismo.