## UMAPS (2 consultorios)
CLAVE | CONCEPTO | UNIDAD | CANTIDAD
A | EDIFICIO
A01 | PRELIMINARES
A0101 | TRAZO Y NIVELACION
UEC.ED.12.100.1015 | Trazo y nivelación con equipo topográfico, en terreno plano. Incluye trabajos en sitio, mojoneras, referencias de nivel y planos de trazo. | m2 | 542.46
A02 | MOVIMIENTO DE TIERRAS / TERRACERÍAS
A0201 | EXCAVACIONES
UEC.ED.12.110.1050 | Excavación con equipo en caja, en material tipo B de 0 a 2 m de profundidad. Incluye: extracción de material a pie en caja, afinamiento de taludes y sobre excavaciones por procedimiento. | m3 | 550
UEC.ED.12.110.1015 | Excavación con equipo en zanja, en material tipo B de 0 a 2 m de profundidad. Incluye: extracción de material a pie en zanja, afinamiento de taludes y sobre excavaciones por procedimiento. | m3 | 390
A0202 | AFINES Y COMPACTACIONES
UEC.ED.12.135.1010 | Compactación de terreno natural al 90% de su P.V.S.M., por medios semi-mecánicos, incluye: incorporación de agua. | m2 | 542.46
A0203 | RELLENOS
UEC.ED.12.125.1210 | Relleno semi-mecánico en zanja con material de calidad de sub-base, compactado al 95% de su PVSM en capas de 20 cm. Incluye: abundamiento, acarreo de material e incorporación de agua para compactar, de acuerdo a norma N-CTR-CAR-1-01-011/20. | m3 | 160
UEC.ED.12.125.1140 | Relleno semi-mecánico en zanja con material calidad de subrasante, compactado al 95% de su PVSM en capas de 20 cm. Incluye: abundamiento, acarreo de material e incorporación de agua para compactar, de acuerdo a norma N-CTR-CAR-1-01-011/20. | m3 | 58.9103
UEC.ED.12.125.1230 | Relleno semi-mecánico en caja con material de calidad de sub-base, compactado al 95% de su PVSM en capas de 20 cm. Incluye: abundamiento, acarreo de material e incorporación de agua para compactar, de acuerdo a norma N-CTR-CAR-1-01-011/20. | m3 | 108.5
UEC.ED.12.125.1422 | Relleno mecánico en caja con material calidad de subrasante, compactado al 95% de su PVSM en capas de 20 cm. Incluye: abundamiento, acarreo de material e incorporación de agua para compactar, de acuerdo a norma N-CTR-CAR-1-01-011/20. | m3 | 325.5
UEC.ED.12.125.1430 | Relleno mecánico en caja con material calidad de sub-base, compactado al 95% de su PVSM en capas de 20 cm. Incluye: abundamiento, acarreo de material e incorporación de agua para compactar, de acuerdo a norma N-CTR-CAR-1-01-011/20. | m3 | 515.5
UEC.IV.16.115.1010 | Riego de impregnación con emulsiones asfálticas ECI-60 a razón de 1.5 lts/m2, por unidad de obra terminada. N·CTR·CAR·1·04·004/15 | m2 | 542.46
A0204 | CARGAS Y ACARREOS
UEC.ED.14.120.1070 | Acarreo en camión de material producto de excavación al 1er km. Incluye: carga con equipo, transporte y descarga. | m3 | 1222
UEC.ED.14.135.1060 | Acarreo en camión de material producto de excavación en los kilómetros subsecuentes al 1ro. Incluye: transporte y descarga. | m3-km | 6110
A03 | CIMENTACIÓN
A0301 | PLANTILLAS
UEC.ED.16.100.1010 | Plantilla de 5 cm de espesor, a base de concreto fabricado en obra f'c = 100 kg/cm2, tma 19 mm (3/4"), incluye: mezcla, vaciado y limpieza. | m2 | 235.17
A0302 | HABILITADO DE ACERO DE REFUERZO EN CIMENTACIÓN
UEC.ED.16.105.1015 | Acero de refuerzo del No. 3 (3/8"), en cimentación. Incluye: dimensionamiento, corte, doblado, amarrado con alambre, ganchos y traslapes. | t | 3.3104
UEC.ED.16.105.1020 | Acero de refuerzo del No. 4 (1/2"), en cimentación. Incluye: dimensionamiento, corte, doblado, amarrado con alambre, ganchos y traslapes. | t | 0.1982
A0303 | CIMBRA EN CIMENTACIÓN
UEC.ED.16.110.1015 | Cimbra acabado común en cimentación a base de madera de pino de 3ra., incluye: dimensionamiento, cortes, armado, lubricado, alambres, torzales, separadores, andamiaje, obra falsa necesaria, descimbrado, limpieza retiro de sobrantes del frente de trabajo. | m2 | 171.492
A0304 | CONCRETOS EN CIMENTACIÓN
UEC.ED.16.120.1015 | Concreto premezclado en cimentación, f´c = 250 kg/cm2, no bombeable tiro directo, Clase 1 estructural, Rev. 10 cm +/- 2.50 cm, tma = 19 mm, pvf > 2.20 t/m3. Incluye: dosificación de agregados, mezclado, transporte, vaciado y curado. | m3 | 40.3283
A0305 | ENRASES
UEC.ED.16.170.1015 | Muro de enrase 14 cm de espesor, con tabicón de concreto pesado de 10x14x28 cm, asentado y junteado con mortero cemento-arena con una proporción 1:4. Incluye: trazo, nivelación, plomeado y limpieza. | m2 | 189.0152
UEC.ED.16.170.1020 | Muro de enrase 28 cm de espesor, con tabicón de concreto pesado de 10x14x28 cm, asentado y junteado con mortero cemento-arena con una proporción 1:4. Incluye: trazo, nivelación, plomeado y limpieza. | m2 | 23.1704
A04 | ESTRUCTURA
A0401 | HABILITADO DE ACERO DE REFUERZO EN ESTRUCTURA
UEC.ED.18.100.1015 | Acero de refuerzo del No. 3 (3/8"), en estructura. Incluye: dimensionamiento, corte, doblado, amarrado con alambre, ganchos y traslapes. | t | 0.0597
UEC.ED.18.100.1020 | Acero de refuerzo del No. 4 (1/2"), en estructura. Incluye: dimensionamiento, corte, doblado, amarrado con alambre, ganchos y traslapes. | t | 0.0903
A0402 | CIMBRA EN ESTRUCTURA
UEC.ED.18.102.1010 | Cimbra de madera acabado común para estructura. Incluye: dimensionamiento, cortes, armado, limpieza, calafateado, lubricado, descimbrado, acarreos a siguiente posición o retiro fuera de la obra. | m2 | 9.66
A0403 | CONCRETOS EN ESTRUCTURA
UEC.ED.18.110.1010 | Concreto premezclado f´c = 250 kg/cm2, en estructura, tiro directo, Clase 1 estructural, Rev. 10 cm +/- 2.50 cm, tma = 19 mm, pvf > 2.20 t/m3. Incluye: dosificación de agregados, mezclado, transporte, vaciado, vibrado y curado. | m3 | 1.0626
A05 | SUPERESTRUCTURA
A0501 | HABILITADO DE ACERO DE REFUERZO EN SUPERESTRUCTURA
UEC.ED.20.100.1015 | Acero de refuerzo del No. 3 (3/8"), en superestructura. Incluye: dimensionamiento, corte, doblado, amarrado con alambre, ganchos y traslapes. | t | 0.4922
UEC.ED.20.100.1020 | Acero de refuerzo del No. 4 (1/2"), en superestructura. Incluye: dimensionamiento, corte, doblado, amarrado con alambre, ganchos y traslapes. | t | 0.0424
UEC.ED.20.100.1025 | Acero de refuerzo del No. 5 (5/8"), en superestructura. Incluye: dimensionamiento, corte, doblado, amarrado con alambre, ganchos y traslapes. | t | 0.2566
UEC.ED.20.100.1030 | Acero de refuerzo del No. 6 (3/4"), en superestructura. Incluye: dimensionamiento, corte, doblado, amarrado con alambre, ganchos y traslapes. | t | 0.0904
A0502 | CIMBRA EN SUPERESTRUCTURA
UEC.ED.20.102.1010 | Cimbra de madera acabado común para superestructura. Incluye: dimensionamiento, cortes, armado, limpieza, calafateado, lubricado, descimbrado, acarreos a siguiente posición o retiro fuera de la obra. | m2 | 114.73
A0503 | CONCRETOS EN SUPERESTRUCTURA
UEC.ED.20.110.1010 | Concreto premezclado f´c = 250 kg/cm2, en superestructura, tiro directo, Clase 1 superestructural, Rev. 10 cm +/- 2.50 cm, tma = 19 mm, pvf > 2.20 t/m3. Incluye: dosificación de agregados, mezclado, transporte, vaciado, vibrado y curado. | m3 | 9.82
A0504 | ELEMENTOS EN SUPERESTRUCTURA ESPECIALES
UEC.ED.20.100.1010 | Acero de refuerzo del No. 2 (1/4"), en superestructura. Incluye: dimensionamiento, corte, doblado, amarrado con alambre, ganchos y traslapes. | t | 0.18
UEC.ED.20.100.1015 | Acero de refuerzo del No. 3 (3/8"), en superestructura. Incluye: dimensionamiento, corte, doblado, amarrado con alambre, ganchos y traslapes. | t | 0.41
UEC.ED.20.100.1020 | Acero de refuerzo del No. 4 (1/2"), en superestructura. Incluye: dimensionamiento, corte, doblado, amarrado con alambre, ganchos y traslapes. | t | 0.02
UEC.ED.18.100.1305 | Malla electrosoldada 6 x 6 - 10 / 10 para armado de firmes, pisos o capas de compresión. Incluye: dimensionamiento, cortes, silletas, traslapes y amarre con alambre. | m2 | 65.69
UEC.ED.20.102.1030 | Casetón de Poliestireno para Losas Nervadas. Incluye: dimensionamiento, cortes, armado, limpieza y acarreos. | m3 | 5.86
UEC.ED.32.100.1150 | Sistema de vigueta y bovedilla, compuesta por vigueta prefabricada y pretensada I-18 con 18 cm de peralte, bovedilla de poliestireno BP 18-280-74, construida a cualquier altura. Incluye: trazo, nivelación, apuntalamiento y limpieza. NMX-C-406-ONNCCE-2019 | m2 | 37.29
UEC.ED.32.100.1151 | Sistema de vigueta y bovedilla, compuesta por vigueta prefabricada y pretensada I-18 con 18 cm de peralte, bovedilla de poliestireno BP 18-280-84, construida a cualquier altura. Incluye: trazo, nivelación, apuntalamiento y limpieza. NMX-C-406-ONNCCE-2019 | m2 | 334.15
UEC.ED.18.100.1310 | Malla electrosoldada 6 x 6 - 8 / 8 para armado de firmes, pisos o capas de compresión. Incluye: dimensionamiento, cortes, silletas, traslapes y amarre con alambre. | m2 | 371.44
UEC.ED.20.102.1010 | Cimbra de madera acabado común para superestructura. Incluye: dimensionamiento, cortes, armado, limpieza, calafateado, lubricado, descimbrado, acarreos a siguiente posición o retiro fuera de la obra. | m2 | 77.32
UEC.ED.20.110.1020 | Concreto premezclado f´c = 250 kg/cm2, en superestructura, bombeable, Clase 1 superestructural, Rev. 14 cm +/- 2.50 cm, tma = 19 mm, pvf > 2.20 t/m3. Incluye: dosificación de agregados, mezclado, transporte, vaciado, vibrado y curado. | m3 | 22.94
UEC.ED.22.150.1010 | Conector a cortante tipo "H" a base de redondo liso, para vigueta, con 4 barras. Incluye: planos de taller, fabricación, embebido, conexión y limpieza. | kg | 9.59
A06 | ALBAÑILERÍA / CONSTRUCTIVO
A0601 | FIRMES
UEC.ED.30.100.1125 | Firme de 10 cm de espesor de concreto premezclado f´c = 200 kg/cm², tma = 19 mm, armado con malla electrosoldada 6,6 / 8-8, para recibir acabado. Incluye: compactación de terreno, trazo, habilitados de malla, separadores, cimbra en fronteras, curado y limpieza. | m2 | 484.3933
UEC.ED.30.105.1055 | Piso de 10 cm de espesor de concreto fabricado en obra f´c = 200 kg/cm2, tma = 19 mm, armado con malla electrosoldada 6,6 / 8-8, terminado escobillado. Incluye: compactación de terreno, trazo, habilitados de malla, separadores, cimbra en fronteras, curado y limpieza. | m2 | 19.47
UEC.ED.18.115.1090 | Junta de construcción a base de FEXPAN, de 1.3 cm de espesor, sujeta a losa o elemento de concreto a base de clavo de acero y sello elástico ELASTOFEST, de 1.3 x 2 cm, previa imprimación con HIDROPRIMER PLUS, marca FESTER o similar en calidad, costo y garantía. Incluye: dimensionamiento, cortes, fijación, mantenimiento hasta el colado de confinación, desbaste para recibir sello elástico, inyección de sello, refine y limpieza. | m | 569.5333
UMAPS.30.UED.1001 | Mortero autonivelante para espesores gruesos (10.00 a 60.00 mm), a base de cemento hidráulico, arenas sílicas seleccionadas y aditivos especiales, acabado a nivel y regla, especificaciones de acuerdo a proyecto. Incluye: preparación de la superficie, reparación de grietas de fraguado en concreto existente con mortero reparador, trazo, cimbra en frontera, maestreado y limpieza. | m2 | 19.7472
A0602 | CADENAS Y CASTILLOS
UEC.ED.18.100.1105 | Acero de refuerzo del No. 2 (1/4"), en albañilería (castillos, dalas, cerramientos, cadenas). Incluye: dimensionamiento, corte, doblado, amarrado con alambre, ganchos y traslapes. | t | 2.17
UEC.ED.18.100.1110 | Acero de refuerzo del No. 3 (3/8"), en albañilería (castillos, dalas, cerramientos, cadenas). Incluye: dimensionamiento, corte, doblado, amarrado con alambre, ganchos y traslapes. | t | 4.4367
UEC.ED.18.100.1115 | Acero de refuerzo del No. 4 (1/2"), en albañilería (castillos, dalas, cerramientos, cadenas). Incluye: dimensionamiento, corte, doblado, amarrado con alambre, ganchos y traslapes. | t | 0.06
UEC.ED.18.102.1015 | Cimbra de madera acabado común para castillos, dalas, cadenas y cerramientos. Incluye: dimensionamiento, cortes, armado, limpieza, calafateado, lubricado, descimbrado, acarreos a siguiente posición o retiro fuera de la obra. | m2 | 502.2467
UEC.ED.18.105.1015 | Concreto fabricado en obra f´c = 200 kg/cm2, tma = 19 mm (3/4"), RN, en castillos, dalas, cerramientos, cadenas y repizones. Incluye: dosificación de agregados, mezclado, vaciado y curado. | m3 | 55.9367
A0603 | MUROS
UEC.ED.30.135.1110 | Muro de 14 cm de espesor construido con tabique de barro 7 x 14 x 28 cm, asentado con mortero cemento-arena proporción 1:4 con junta de 1 cm acabado común, hasta 3.50 m de altura. Incluye: trazo, nivelación, plomeado, andamiaje y limpieza. | m2 | 695.0267
UEC.ED.30.135.1210 | Muro de 28 cm de espesor construido con tabique de barro 7 x 14 x 28 cm, asentado con mortero cemento-arena proporción 1:4 con junta de 1 cm acabado común, hasta 3.50 m de altura. Incluye: trazo, nivelación, plomeado, andamiaje y limpieza. | m2 | 117.93
UEC.ED.30.213.1010 | Metal desplegado tipo E6-22, calibre 22, en muro hasta 3.50 m de altura. Incluye: preparación de la superficie, cortes, elementos de fijación, dimensionamiento y presentación. | m2 | 100.4513
UEC.ED.30.235.1110 | Meseta de 5 cm de espesor para mesa de trabajo, construida con concreto hecho en obra f´c = 200 kg/cm2, armada con parrilla de varilla del No. 3, @ 20 cm en ambos sentidos, terminado pulido en superficie superior y cantos boleados con tubo de PVC de 2" de diámetro. Incluye: cimbrado, armado, colado, curado y retiro de cimbra. | m2 | 0.99
A0604 | PLAFONES
UEC.ED.34.105.1015 | Plafón con un panel de yeso, 12.7 mm (1/2") de espesor, bastidor a base de perfiles metálicos Calibre 26, Canal listón Calibre 20 y colgantes a losa, construido a cualquier altura de acuerdo con las especificaciones del fabricante. Incluye: trazo, cortes, fijación de bastidor a pisos, muro o plafones, fijación de paneles, nivelado, andamiaje, tornillería de línea, sello de juntas a base de perfacinta, redimix, pasta y limpieza. | m2 | 318.174
UEC.ED.34.105.1050 | Plafón con un panel de yeso resistente a la humedad, 12.7 mm (1/2") de espesor, bastidor a base de perfiles metálicos Calibre 26, Canal listón Calibre 20 y colgantes a losa, construido a cualquier altura de acuerdo con las especificaciones del fabricante. Incluye: trazo, cortes, fijación de bastidor a pisos, muro o plafones, fijación de paneles, nivelado, andamiaje, tornillería de línea, sello de juntas a base de perfacinta, redimix, pasta y limpieza. | m2 | 31.265
UEC.ED.78.210.1015 | Falso plafón modular Línea Dune en placas de 61 x 61 cm, con suspensión Prelude 15/16", marca ARMSTRONG o similar en calidad, costo y garantía, colgada a losa con tensores de alambre galvanizado. Incluye: trazo, nivelación, dimensionamiento, cortes en placas y perfiles, fijación de la suspensión, colocación de placas y limpieza. | m2 | 108.9892
UEC.ED.34.108.1010 | Faldón con un panel de yeso de 12.70 mm (1/2") de espesor, bastidor central a base de perfiles metálicos con poste de 9.20 cm (3 5/8"), canal de amarre de 9.20 cm (3 5/8"), canal listón de 15.90 cm y canaleta de carga, todo en Calibre 26, construido a cualquier altura de acuerdo con las especificaciones del fabricante. Incluye: trazo, cortes, fijación de bastidor a pisos, muro o plafones, fijación de paneles, nivelado, andamiaje, tornillería de línea, sello de juntas a base de perfacinta, redimix, pasta y limpieza. | m2 | 9.36
A07 | ACABADOS
A0701 | ACABADOS DE MURO
UEC.ED.30.190.1010 | Repellado de 2 cm de espesor a base de mortero cemento-cal -arena proporción 1:1:8 para recibir acabado sobre muro, a 3.50 m de altura. Incluye: preparación de mezcla, aplicación y terminado, plomeado, andamiaje y limpieza. | m2 | 890.5288
UEC.ED.30.205.1235 | Aplanado de 2 cm de espesor a base de mortero cemento-arena proporción 1:5 acabado fino, en muro a 6.00 m de altura. Incluye: preparación de la superficie, mezcla, aplicación, plomeado, andamiaje y limpieza. | m2 | 686.5781
UEC.ED.30.223.1010 | Curva sanitaria muro a muro, de 0.15 m de radio, a base de pedacería de ladrillo rojo recocido, mezclado y terminado con mortero cemento-arena proporción 1:4, aplanado de 2.00 cm de espesor promedio con mortero cemento-arena proporción 1:4, hasta 3.50 m de altura. Incluye: trazo, partido de ladrillo, terminado pulido, andamiaje y limpieza. | m | 9.1
UEC.ED.78.160.1110 | Pintura epóxica base agua primera calidad sobre muro con superficie fina hasta 3.50 m de altura. Incluye: preparación de la superficie, dilución y aplicación a dos manos hasta cubrir perfectamente la superficie andamiaje y limpieza. | m2 | 85.2137
UEC.ED.78.145.1010 | Pintura vinílica primera calidad sobre muro con superficie fina hasta 3.50 m de altura. Incluye: preparación de la superficie, aplicación de sellador 5 x 1, dilución y aplicación a dos manos hasta cubrir perfectamente la superficie, andamiaje y limpieza. | m2 | 1199.25
UMAPS.78.UED.1006 | Lambrín de loseta cerámica pared cuerpo blanco estándar esmaltado, de 0.20 x 0.30 m, junta a hueso, especificaciones de acuerdo a proyecto. Incluye: nivelación, dimensionamiento, cortes, cemento adhesivo, junteador de boquilla de primera calidad y limpieza. | m2 | 85.8099
UEC.ED.78.160.1210 | Pintura esmalte epóxico antibacterial base agua primera calidad sobre muro con superficie fina hasta 3.50 m de altura. Incluye: preparación de la superficie, dilución, aplicación a dos manos hasta cubrir perfectamente la superficie, andamiaje y limpieza. | m2 | 61.2382
A0702 | ACABADOS DE PISO
UMAPS.78.UED.1001 | Piso de loseta porcelánica rectificada nanopulida, de 0.60 x 0.60 m, junta a hueso, especificaciones de acuerdo a proyecto. Incluye: nivelación, dimensionamiento, cortes, cemento adhesivo, junteador de boquilla de primera calidad y limpieza. | m2 | 392.9914
UMAPS.78.UED.1002 | Piso de loseta porcelánica rectificada pulida, de 0.60 x 0.60 m, junta a hueso, especificaciones de acuerdo a proyecto. Incluye: nivelación, dimensionamiento, cortes, cemento adhesivo, junteador de boquilla de primera calidad y limpieza. | m2 | 34.4273
UMAPS.78.UED.1003 | Zoclo de 0.10 m construido con loseta porcelánica rectificada nanopulida de 0.60 x 0.60 m, junta a hueso, especificaciones de acuerdo a proyecto. Incluye: nivelación, dimensionamiento, cortes, cemento adhesivo, junteador de boquilla de primera calidad, chaflán superior y limpieza. | m | 219.9163
UMAPS.78.UED.1004 | Pintura epóxica a base de resina epóxica y endurecedor de poliamida, aplicada sobre piso de concreto con superficie fina, especificaciones de acuerdo a proyecto. Incluye: preparación de la superficie, mezcla de componentes, dilución, aplicación a dos manos hasta cubrir perfectamente la superficie y limpieza. | m2 | 20.72
UMAPS.78.UED.1005 | Curva sanitaria prefabricada, piso a muro de 0.20 m de radio, fabricada en PVC, color negro, colocado con adhesivo acrílico, especificaciones de acuerdo a proyecto. Incluye: tres piezas para esquinas internas de PVC, trazo, presentación, cortes, ajustes y limpieza. | m | 23.1
A0703 | ACABADOS DE PLAFÓN
UEC.ED.30.210.1225 | Aplanado de 2 cm de espesor a base de mortero cemento-arena proporción 1:4 acabado fino, en plafón hasta 6.00 m de altura. Incluye: preparación de la superficie, mezcla, aplicación, plomeado, andamiaje y limpieza. | m2 | 97.84
UEC.ED.78.145.1110 | Pintura vinílica primera calidad en plafón con superficie fina a cualquier altura. Incluye: preparación de la superficie, aplicación de sellador 5 x 1, dilución y aplicación a dos manos hasta cubrir perfectamente la superficie, andamiaje y limpieza. | m2 | 108.8974
UEC.ED.78.155.1110 | Pintura de esmalte primera calidad en plafón con superficie fina a cualquier altura. Incluye: preparación de la superficie, aplicación de sellador, dilución, aplicación a dos manos hasta cubrir perfectamente la superficie, andamiaje y limpieza. | m2 | 35.811
UEC.ED.78.160.1250 | Pintura esmalte epóxico antibacterial base agua primera calidad sobre plafón con superficie fina a cualquier altura. Incluye: preparación de la superficie, dilución, aplicación a dos manos hasta cubrir perfectamente la superficie, andamiaje y limpieza. | m2 | 3.51
UEC.ED.78.160.1150 | Pintura epóxica base agua primera calidad sobre plafón con superficie fina a cualquier altura. Incluye: preparación de la superficie, dilución, aplicación a dos manos hasta cubrir perfectamente la superficie, andamiaje y limpieza. | m2 | 136.1931
UEC.ED.78.150.1210 | Pintura acrílica antibacterial primera calidad sobre plafón con superficie fina a cualquier altura. Incluye: preparación de la superficie, dilución y aplicación a dos manos hasta cubrir perfectamente la superficie, andamiaje y limpieza. | m2 | 259.6433
A0704 | ACABADOS DE AZOTEA
UEC.ED.30.220.1025 | Chaflán de 10 x 10 cm, a pedacería de ladrillo rojo recocido, mezclado y terminado con mortero cemento-arena proporción 1:3. Incluye: trazo, partido de ladrillo, terminado pulido y limpieza. | m | 147.8967
UEC.ED.30.233.1010 | Lechada a base de cemento gris con impermeabilizante integral proporción 1:1. Incluye: preparación de la superficie, aplicación hasta cubrir perfectamente la superficie y limpieza. | m2 | 530.35
UEC.ED.30.225.1050 | Entortado en azotea con pomacita o jal para dar pendiente, con 10 cm de espesor promedio. Incluye: elaboración de mezcla, elevaciones, traspaleos, tendido, acomodo y formación de pendiente, nivelado, reventones y limpieza. | m2 | 530.35
UEC.ED.30.231.1010 | Enladrillado en azotea, de 2.5 cm de espesor, construido con ladrillo de barro recocido de 2.5 x 13 x 26 cm (petatillo), asentado y junteado con mortero cemento-arena proporción 1:4, a cualquier altura. Incluye: vaciado, acomodo, nivelación y formación de pendiente. | m2 | 530.35
UMAPS.98.UED.1001 | Impermeabilizante prefabricado de fibra de vidrio de 3.50 mm de espesor, acabado con gravilla esmaltada al fuego en color blanco, con siete años de garantía, especificaciones de acuerdo a proyecto. Incluye: preparación de la superficie, dimensionamiento y limpieza. | m2 | 530.35
A0705 | CANCELERÍA
UEC.ED.82.100.1120 | Ventana fija de aluminio anodizado natural, marca CUPRUM Línea Panorama 3.000", o similar en calidad, costo y garantía, (sin cristal). Incluye: trazo, rectificación de vano, dimensionamiento, selección de perfiles, cortes, presentación, ensamblado, sellado entre ventana y vano con material acrílico de primera calidad, accesorios, fijación y pruebas. | m2 | 9.75
UEC.ED.82.100.1125 | Ventana con fijo y corredizo de aluminio anodizado natural, marca CUPRUM Línea Panorama 3.000", o similar en calidad, costo y garantía, (sin cristal). Incluye: trazo, rectificación de vano, dimensionamiento, selección de perfiles, cortes, presentación, ensamblado, sellado entre ventana y vano con material acrílico de primera calidad, accesorios, fijación y pruebas. | m2 | 34.66
UEC.ED.82.130.1010 | Mosquitero fijo con bastidor de perfil y tela de aluminio. Incluye: trazo, dimensionamiento, cortes, presentación, ensamblado y fijación. | m2 | 15.18
UEC.ED.82.110.1025 | Cancel con fijo y abatible de aluminio anodizado natural, marca CUPRUM Línea Panorama 3.000" (sin cristal) o similar en calidad, costo y garantía, a cualquier altura. Incluye: trazo, rectificación de vano, dimensionamiento, selección de perfiles, cortes, presentación, armado y ensamblado. | m2 | 25.17
UEC.ED.82.110.1020 | Cancel con fijo y corredizo de aluminio anodizado natural, marca CUPRUM Línea Panorama 3.000" (sin cristal) o similar en calidad, costo y garantía, a cualquier altura. Incluye: trazo, rectificación de vano, dimensionamiento, selección de perfiles, cortes, presentación, armado y ensamblado. | m2 | 9.6
UEC.ED.82.110.1010 | Cancel fijo de aluminio anodizado natural, marca CUPRUM Línea Panorama 3.000" (sin cristal) o similar en calidad, costo y garantía, a cualquier altura. Incluye: trazo, rectificación de vano, dimensionamiento, selección de perfiles, cortes, presentación, armado y ensamblado. | m2 | 6.9
UMAPS.82.UED.1050 | Jaladera de sobreponer para puertas y ventanas corredizas, especificaciones de acuerdo a proyecto. Incluye: presentación, fijación y limpieza. | Pieza | 27
UMAPS.82.UED.1052 | Cerradura para perfiles de aluminio, especificaciones de acuerdo a proyecto. Incluye: presentación, fijación y limpieza. | Pieza | 3
UMAPS.82.UED.1057 | Cerradura de embutir, especificaciones de acuerdo a proyecto. Incluye: presentación, fijación y limpieza. | Pieza | 1
UMAPS.82.UED.1056 | Protector contra camillas de 6", especificaciones de acuerdo a proyecto. Incluye: dimensionamiento, presentación, fijación y limpieza. | m | 1.82
UEC.ED.80.105.1010 | Cristal claro de 6 mm de espesor, instalado en ventanas o cancelería. Incluye: dimensionamiento, cortes, presentación, sellado con material acrílico de primera calidad y fijación. | m2 | 66.12
UEC.ED.80.110.1015 | Cristal templado claro de 9.5 mm de espesor, instalado en puertas, barandales o canceles. Incluye: dimensionamiento, cortes, presentación, sellado con material acrílico de primera calidad y fijación. | m2 | 20.78
UMAPS.82.UED.1051 | Domo plano de 0.82 x 0.82 m, a base de bastidor de perfilería de aluminio acabado natural de 3", revestido con panel de policarbonato traslucido de 9 mm de espesor, especificaciones de acuerdo a proyecto. Incluye: trazo, rectificación de vano, dimensionamiento, selección de perfiles, cortes, presentación, ensamblado, sellado entre ventana y vano con material acrílico de primera calidad, accesorios, fijación y pruebas. | Pieza | 5
UMAPS.82.UED.1058 | Guardapolvo para puertas de 91.5 x 5.08 cm, con cuerpo de aluminio natural anodizado y vinilo, especificaciones de acuerdo a proyecto. Incluye: trazo, presentación, colocación a puerta con pijas autorroscantes y limpieza. | Pieza | 4
UMAPS.82.UED.1059 | Película acabado tipo esmerilado de 0.006" de espesor adherida a cristal, especificaciones de acuerdo a proyecto. Incluye: dimensionamiento, cortes, presentación, colocación y limpieza. | m2 | 57.22
UMAPS.82.UED.1060 | Película de seguridad esmerilado de 4 micras de espesor, especificaciones de acuerdo a proyecto. Incluye: dimensionamiento, cortes, presentación, colocación y limpieza. | m2 | 3.6
UMAPS.82.UED.1061 | Bloque de vidrio tipo vitroblock colocado en vano de dimensiones 19 x 19 cm asentado en muro con mortero cemento blanco-arena en proporción 1:3 y escalerilla metálica 10-2 de 7 cm de ancho cal.10, anclada 30 cm a muros laterales @ 2 hiladas para refuerzo, a cualquier altura. Incluye: emboquillado con cemento blanco, acabado con esponja y limpieza. | m2 | 5.5264
UMAPS.82.UED.1062 | Protector de pared contra camillas, esquinero, de 7.6 cm, especificaciones de acuerdo a proyecto. Incluye: trazo, dimensionamiento, cortes, elementos de fijación y limpieza. | Pieza | 19
UMAPS.82.UED.1063 | Protector de pared contra camillas, de 20.3 cm, especificaciones de acuerdo a proyecto. Incluye: trazo, dimensionamiento, cortes, elementos de fijación y limpieza. | m | 41.91
A0706 | HERRERÍA
UEC.ED.86.115.1110 | Herrería para ventanas y protecciones de hasta 125 kg a base de perfiles comerciales de acero. Incluye: trazo, dimensionamiento, cortes, soldadura, primario de taller, presentación, nivelación y fijación. | kg | 566
UEC.ED.86.125.1080 | Herrería para puertas de hasta 125 kg, a base de rejilla louver o lamina de acero. Incluye: trazo, dimensionamiento, cortes, soldadura, primario de taller, presentación, nivelación y fijación. | kg | 600
UEC.ED.86.125.1085 | Herrería para puertas de 126 a 250 kg, a base de rejilla louver o lamina de acero. Incluye: trazo, dimensionamiento, cortes, soldadura, primario de taller, presentación, nivelación y fijación. | kg | 1200
UEC.ED.78.155.1015 | Pintura de esmalte primera calidad en superficies metálicas, a cualquier altura. Incluye: preparación de la superficie, dilución, aplicación a dos manos hasta cubrir perfectamente la superficie, andamiaje y limpieza. | kg | 2366
UMAPS.86.UED.1062 | Cerradura de sobreponer para puertas de madera o metálicas, llave tetra de 9 pernos, especificaciones de acuerdo a proyecto. Incluye: presentación, fijación y limpieza. | Pieza | 9
UMAPS.86.UED.1063 | Cerradura de sobreponer para puertas de abatir o corredizas, 5 pernos, especificaciones de acuerdo a proyecto. Incluye: presentación, fijación y limpieza. | Pieza | 1
UEC.ED.86.220.1010 | Herrería para escalera marina, a base de perfiles comerciales de acero. Incluye: trazo, dimensionamiento, cortes, soldadura, primario de taller, presentación, nivelación y fijación. | kg | 10.84
UEC.ED.22.125.1010 | Conexión soldada entre elementos de acero, a base de placa de acero A-36, a cualquier altura. Incluye: planos de taller, dimensionamiento, cartabones, cortes, perfilado, erección, presentación, punteo, soldadura, primario de taller y limpieza. | kg | 24.76
A0707 | CARPINTERÍA
UMAPS.84.UED.1001 | Puerta de tambor con madera de primera, medidas generales 1.00 x 2.10 m, especificaciones de acuerdo a proyecto. Incluye: dimensionamiento, cortes, clavo, pegamento, presentación, colocación, nivelación, ajustes y limpieza. | Pieza | 1
UMAPS.84.UED.1002 | Puerta de tambor con madera de primera, medidas generales 1.20 x 2.10 m, perforación inferior de 50 x 25 cm para colocación de rejilla tipo louver, especificaciones de acuerdo a proyecto. Incluye: dimensionamiento, cortes, clavo, pegamento, presentación, colocación, nivelación, ajustes y limpieza. | Pieza | 4
UMAPS.84.UED.1004 | Puerta de tambor con madera de primera, medidas generales 1.20 x 2.10 m, corrediza, especificaciones de acuerdo a proyecto. Incluye: dimensionamiento, cortes, clavo, pegamento, presentación, colocación, nivelación, ajustes y limpieza. | Pieza | 1
UMAPS.84.UED.1005 | Puerta de tambor con dos hojas con madera de primera, medidas generales 2.50 x 2.10 m, especificaciones de acuerdo a proyecto. Incluye: dimensionamiento, cortes, clavo, pegamento, presentación, colocación, nivelación, ajustes y limpieza. | Pieza | 1
UMAPS.84.UED.1006 | Puerta de tambor con madera de primera, medidas generales 1.00 x 2.10 m de doble abatimiento, especificaciones de acuerdo a proyecto. Incluye: dimensionamiento, cortes, clavo, pegamento, presentación, colocación, nivelación, ajustes y limpieza. | Pieza | 2
UMAPS.84.UED.1007 | Puerta de tambor con madera de primera, medidas generales 1.20 x 2.10 m, especificaciones de acuerdo a proyecto. Incluye: dimensionamiento, cortes, clavo, pegamento, presentación, colocación, nivelación, ajustes y limpieza. | Pieza | 6
UMAPS.84.UED.1008 | Puerta de tambor de madera de primera, medidas generales 1.20 x 2.10 m, con mirilla de 25 x 50 cm, especificaciones de acuerdo a proyecto. Incluye: dimensionamiento, cortes, clavo, pegamento, presentación, colocación, nivelación, ajustes y limpieza. | Pieza | 1
UMAPS.84.UED.1009 | Closet de 1.62 x 2.50 x 0.78 m, especificaciones de acuerdo a proyecto. Incluye: dimensionamiento, cortes, clavo, pegamento, presentación, pintura vinílica de primera calidad a dos manos, colocación, nivelación, ajustes y limpieza. | Pieza | 1
UMAPS.84.UED.1010 | Closet de 1.85 x 2.50 x 0.70 m, especificaciones de acuerdo a proyecto. Incluye: dimensionamiento, cortes, clavo, pegamento, presentación, pintura vinílica de primera calidad dos manos, colocación, nivelación, ajustes y limpieza. | Pieza | 1
UMAPS.84.UED.1011 | Closet de 1.75 x 2.50 x 0.44 m, especificaciones de acuerdo a proyecto. Incluye: dimensionamiento, cortes, clavo, pegamento, presentación, pintura vinílica de primera calidad dos manos, colocación, nivelación, ajustes y limpieza. | Pieza | 1
UMAPS.84.UED.1012 | Marco de acero a base de canal 102 mm (4") de 44 kg, de 2.10 m de altura, anchos variables desde 0.90 m hasta 2.50 m. Incluye: presentación y fijación a estructura de caja. | m | 97.9
UMAPS.84.UED.1013 | Mueble para cocina integral de madera de pino de primera, dividida en dos partes, el mueble inferior con medidas generales de 3.00 x 0.75 x 0.90 m, mueble superior con medidas generales de 2.00 x 0.40 x 0.60 m, especificaciones de acuerdo a proyecto. Incluye: dimensionamiento, cortes, clavo, pegamento, presentación, colocación, nivelación, ajustes y limpieza. | Pieza | 1
A0708 | MUEBLES DE BAÑO
UMAPS.90.UED.1002 | Lavabo de sobrecubierta, progreso imss, especificaciones de acuerdo a proyecto. Incluye: presentación, alineación y fijación. | Pieza | 11
UMAPS.90.UED.1004 | Lavadero de concreto fijo con pileta, de 0.71 x 0.65 m, especificaciones de acuerdo a proyecto. Incluye: presentación, fijación y limpieza. | Pieza | 1
UMAPS.90.UED.1009 | Inodoro con tanque ecológico de 2.5 litros, especificaciones de acuerdo a proyecto. Incluye: colocación de taza y tanque con accesorios, juntas selladoras, tornillos para su fijación al piso, taquetes de expansión, cubrepijas, emboquillado con pasta de cemento blanco y conexiones. | Pieza | 6
A0709 | ACCESORIOS DE BAÑO
UMAPS.90.UED.1011 | Asiento redondo con tapa color blanco, especificaciones de acuerdo a proyecto. Incluye: tuercas y bisagras | Pieza | 6
UMAPS.90.UED.1016 | Dispensador de papel, de acero inoxidable, especificaciones de acuerdo a proyecto. Incluye: presentación, elementos de fijación y limpieza. | Pieza | 6
UMAPS.90.UED.1018 | Dispensador de jabón, de acero inoxidable, especificaciones de acuerdo a proyecto. Incluye: presentación, elementos de fijación y limpieza. | Pieza | 11
UMAPS.90.UED.1020 | Despachador de toallas, de acero inoxidable, especificaciones de acuerdo a proyecto. Incluye: presentación, elementos de fijación y limpieza. | Pieza | 11
UMAPS.90.UED.1022 | Jabonera sencilla, especificaciones de acuerdo a proyecto. Incluye: presentación, elementos de fijación y limpieza. | Pieza | 2
UMAPS.90.UED.1024 | Toallero de barra, especificaciones de acuerdo a proyecto. Incluye: presentación, elementos de fijación y limpieza. | Pieza | 2
UMAPS.90.UED.1028 | Gancho para muletas de semiempotrar, acero inoxidable, especificaciones de acuerdo a proyecto. Incluye: presentación, elementos de fijación y limpieza. | Pieza | 6
UMAPS.90.UED.1030 | Cambiador de pañales horizontal de 889 x 565 x 101 mm, especificaciones de acuerdo a proyecto. Incluye: presentación, elementos de fijación y limpieza. | Pieza | 2
UMAPS.90.UED.1032 | Barra de seguridad a dos paredes de 101 x 71 cm, especificaciones de acuerdo a proyecto. Incluye: presentación, elementos de fijación y limpieza. | Pieza | 6
UMAPS.90.UED.1034 | Barra de seguridad de sujeción recta de 91 cm, especificaciones de acuerdo a proyecto. Incluye: presentación, elementos de fijación y limpieza. | Pieza | 6
UMAPS.90.UED.1036 | Espejo antirrobo con marco soldado, especificaciones de acuerdo a proyecto. Incluye: presentación, fijación y limpieza. | Pieza | 6
A0710 | CORTINAS ANTIBACTERIANAS
UMAPS.90.UED.1038 | Cortinas antibacterianas a base de tela termoplástica y una capa interna de fibra sintética de elevada resistencia antibacteriana, especificaciones de acuerdo a proyecto. Incluye: presentación, fijación y limpieza. NOM-197-SSA1-2000 y NOM-NFPA-701. | m2 | 46
UMAPS.90.UED.1040 | Sujetadores de cortina, especificaciones de acuerdo a proyecto. Incluye: presentación, fijación y limpieza. | Pieza | 19
UMAPS.43.UED.1004 | Carril de cortina, especificaciones de acuerdo a proyecto. Incluye: presentación, elementos de fijación y limpieza. | m | 19
UMAPS.90.UED.1042 | Riel portavenoclisis de barra redonda, fabricado en acero de 9.55 mm (3/8") de diámetro, sistema de muescas para tres diferentes alturas, especificaciones de acuerdo a proyecto. Incluye: trazo, nivelación, presentación, elementos de fijación y limpieza. | Pieza | 3
A0711 | MUEBLES DE ACERO INOXIDABLE
UMAPS.90.UED.1006 | Tarja con escurridor derecho en cocineta, de 1.01 x 0.54 m, acero inoxidable calibre 22, para empotrar, acabado satinado, especificaciones de acuerdo a proyecto. Incluye: presentación, fijación y limpieza. | Pieza | 1
UMAPS.90.UED.1008 | Mesa alta de 120 cm con respaldo y fregadero derecho, fabricada en su totalidad con acero inoxidable acabado pulido, con estructura de perfil tubular de lámina calibre 16 de 38 X 38 mm, cubierta, respaldo, faldones, fregadero de 50 x 50 x 35 cm y borde perimetral de lámina calibre 16, entrepaños de lámina calibre 18, especificaciones técnicas de Norma del IMSS, sin considerar mezcladora, contracanasta y cespol. Incluye: presentación y limpieza. | Pieza | 1
UMAPS.90.UED.1010 | Mesa alta de 180 cm con fregadero central y trampa de yeso, fabricada en su totalidad con acero inoxidable acabado pulido, con estructura de perfil tubular de lámina calibre 18 de 32 X 32 mm, cubierta, respaldo, fregadero de 40 x 45 x 19 cm y borde perimetral de lámina calibre 18, trampa para yeso integrada de 40x 40 x 30 cm con canastilla desmontable y niple para descarga, cuerpo, entrepaños y puertas de lámina calibre 20, rejilla con perforaciones de 9 mm (3/8") de diámetro, desmontable, de lámina calibre 18, especificaciones técnicas de norma del IMSS, sin considerar mezcladora. Incluye: presentación y limpieza. | Pieza | 1
UMAPS.90.UED.1012 | Mesa alta de 150 cm con respaldo y fregadero izquierdo, fabricada en su totalidad con acero inoxidable acabado pulido, con estructura de perfil tubular de lámina calibre 16 de 38 x 38 mm, cubierta, respaldo, faldones, fregadero de 50 x 5 0x 35 cm y borde perimetral de lámina calibre 16, entrepaños de lámina calibre 18, especificaciones técnicas de norma del IMSS, sin considerar mezcladora, contracanasta y cespol. Incluye: fijación y limpieza. | Pieza | 1
UMAPS.90.UED.1014 | Parrilla de gas de 0.60 m, de acero inoxidable, dos quemadores, especificaciones de acuerdo a proyecto. Incluye: presentación, pruebas de operación y limpieza. | Pieza | 1
A0712 | SEÑALETICA
UEC.ED.92.100.1050 | Señalamiento informativo a base de lamina de aluminio calibre 22, rectangular, con orillas redondeadas, con rótulos de vinil autoadherible impreso y recortado con plotter, diseño Logotipo + Nombre de área + Ícono. Incluye: preparación de la superficie, fijación y limpieza. | m2 | 2.65
A0713 | LIMPIEZAS
UEC.ED.100.115.1055 | Limpieza general al termino de la obra, incluye: retiros de materiales sobrantes en lugar especificado por la supervisión, equipo y herramienta. | m2 | 512.7333
A08 | INSTALACIÓN ELÉCTRICA
A0801 | SISTEMA DE TIERRAS
UEC.ED.46.118.1100 | Cable de cobre electrolítico semiduro desnudo, calibre No 4/0 AWG, marca CONDUMEX o similar en calidad, costo y garantía, a cualquier altura. Incluye: identificación, dimensionamiento, instalación en canalización, cortes, amarres y empalmes con cinta aislante. | m | 40
UEC.ED.46.255.1190 | Registro de polietileno de alta densidad (PEAD) con tapa de 16cm de diámetro, profundidad de 23.5 cm y diámetro de la base de 21 cm, marca TOTAL GROUND, catalogo S-610, o similar en calidad, costo y garantía, a cualquier altura. Incluye: trazo, nivelación, excavación, relleno, compactación, acarreo fuera de obra de material sobrante y limpieza. | Pieza | 2
UEC.ED.46.255.1265 | Tubo de albañal de concreto de 30 cm de diámetro x 0.90 m de altura, a cualquier altura. Incluye: trazo, nivelación, excavación, relleno, compactación, acarreo fuera de obra de material sobrante y limpieza. | Pieza | 7
UMAPS.46.EDI.1025 | Caja de acrílico con barra de cobre perforada y 2 aisladores tipo manzana. Incluye: fijacion y nivelacion. | Pieza | 1
UEC.ED.46.263.1240 | Conexión soldada exotérmica con molde tipo GT, para varilla de tierras de 5/8" de diámetro a cable Calibre No. 4/0 AWG, marca CADWELD, Catálogo GTC-312Q, o similar en calidad, costo y garantía. Incluye: carga, uso de molde, manija y chispero. | Pieza | 8
UEC.ED.46.261.1155 | Conexión soldada exotérmica con molde tipo XB, para cable de paso Calibre No. 4/0 AWG y derivación Calibre No. 4/0 AWG, marca CADWELD, Catálogo XBM-2Q2Q, o similar en calidad, costo y garantía. Incluye: carga, uso de molde, manija y chispero. | Pieza | 3
UEC.ED.46.255.1010 | Varilla de tierra de 3.05 m de longitud, de 5/8" de diámetro, marca COPPER WELD o similar en calidad, costo y garantía. Incluye: enterrado y conexión a cable de tierra. | Pieza | 8
UEC.ED.46.255.1050 | Conector mecánico de cable a varilla de tierras, marca BURNDY, catalogo GAR6429, o similar en calidad, costo y garantía, a cualquier altura. Incluye: sujeción y conexión a cable de tierra. | Pieza | 8
UEC.ED.12.110.1040 | Excavación con equipo en zanja, en material tipo C de 4 a 6 m de profundidad. Incluye: fractura y demolición previa, extracción de material a pie en zanja, control de taludes y sobre excavaciones por procedimiento. | m3 | 2
UEC.ED.12.125.1105 | Relleno semi-mecánico en zanja con material producto de excavación, compactado al 90% de su PVSM en capas de 20 cm. Incluye: limpieza, selección, abundamiento, acarreo de material e incorporación de agua para compactar. | m3 | 2
UMAPS.46.EDI.1027 | Zapata terminal mecánica de aleación de cobre tipo KA, marca BURNDY, catalogo KA25 o similar en calidad, costo y garantía. Incluye: montaje, ensamblado y pruebas. | Pieza | 1
A0802 | MEDIA TENSIÓN
UEC.ED.46.124.1010 | Cable de energía de aluminio con aislamiento XLP 100% N.A., tensión de operación 15 kV, calibre No. 1/0 AWG, marca CONDUMEX o similar en calidad, costo y garantía, a cualquier altura. Incluye: identificación, dimensionamiento, instalación en canalización, cortes, amarres, empalmes, pruebas de aislamiento VLF y pruebas de operación. | m | 70
UEC.ED.46.370.1015 | Ménsula CS, longitud 250 mm, placa de 9.5mm x 38.1 mm, cat. MECS-02, marca CONHESA o similar en calidad, costo y garantía, a cualquier altura. Incluye: presentación, fijación y limpieza, de acuerdo a Norma CFE-2DI00-17. | Pieza | 24
UEC.ED.46.370.1055 | Corredera de lámina para soporte de ménsula CS, longitud 600mm, lamina de acero de 1.9mm, pernos soldados en redondo de 9.52mm, cat. CORL-02, marca CONHESA o similar en calidad, costo y garantía, a cualquier altura. Incluye: presentación, fijación y limpieza. | Pieza | 24
UEC.ED.46.370.1105 | Perno CS, redondo de acero de 9.52mm de diámetro, cat. PERCS-01 marca CONHESA o similar en calidad, costo y garantía, a cualquier altura. Incluye: presentación, fijación y limpieza. | Pieza | 24
UEC.ED.46.370.1150 | Aislador para Ménsula CS de policloruro de vinilo, para soportar cables de energía, cat. AIS-01, marca CONHESA o similar en calidad, costo y garantía, a cualquier altura. Incluye: presentación, fijación y limpieza. | Pieza | 72
UEC.ED.46.370.1260 | Inserto apartarrayos, 200A - 15kV, marca ELASTIMOLD, catalogo 167BSA-10, o similar en calidad, costo y garantía, a cualquier altura. Incluye: Maquinaria, herramienta y consumibles de acuerdo a los procedimientos indicados en la Norma de Distribución de la CFE. | Pieza | 3
UEC.ED.46.370.1210 | Conectador tipo codo de operación con carga, OCC 200A - 15kV, para cable calibre no. 1/0 AWG, marca ELASTIMOLD, catalogo 162LR-B-5240, o similar en calidad, costo y garantía, a cualquier altura. Incluye: Maquinaria, herramienta y consumibles de acuerdo a los procedimientos indicados en la Norma de Distribución de la CFE. | Pieza | 3
UMAPS.46.EDI.1017 | Indicador de falla DE 200 AMP, en media tensión, para sistema de 15 KV para cable 1/0 XLP marca ELASTIMOL, mpodelo 1514S-2A3-10SB-B o similar en calidad, costo y garantía. Incluye: instalación, presentación, fijación y conexiones. | Pieza | 3
UEC.ED.46.370.1280 | Adaptador de tierra, 15kV, para cable calibre no. 1/0 AWG, marca ELASTIMOLD, catalogo 21MA-F, o similar en calidad, costo y garantía, a cualquier altura. Incluye: Maquinaria, herramienta y consumibles de acuerdo a los procedimientos indicados en la Norma de Distribución de la CFE. | Pieza | 3
UEC.ED.46.295.1020 | Registro eléctrico prefabricado de concreto hidráulico con tapa, para Media Tensión de 116 x 116 x 116 cm, TIPO 3, Norma CFE-TN-RMTA3 Norma 2005, en arroyo, marca CENMEX o similar en calidad, costo y garantía. Incluye: trazo, nivelación, excavación, relleno, compactación, acarreo fuera de obra de material sobrante y limpieza. | Pieza | 1
UEC.ED.43.115.1030 | Tubo PEAD conduit de 100 mm (4") diámetro comercial, a cualquier altura. Incluye: trazo, dimensionamiento, cortes, limpieza y guía de alambre recuperable. | m | 12
UEC.ED.46.295.1060 | Registro eléctrico prefabricado de concreto hidráulico con tapa, para Media Tensión de 150 x 150 x 150 cm, TIPO 4, Norma CFE-TN-RMTA4 Norma 2005, en arroyo, marca CENMEX o similar en calidad, costo y garantía. Incluye: trazo, nivelación, excavación, relleno, compactación, acarreo fuera de obra de material sobrante y limpieza. | Pieza | 1
UEC.ED.12.110.1040 | Excavación con equipo en zanja, en material tipo C de 4 a 6 m de profundidad. Incluye: fractura y demolición previa, extracción de material a pie en zanja, control de taludes y sobre excavaciones por procedimiento. | m3 | 2
UEC.ED.12.125.1435 | Relleno mecánico en caja con material calidad de base, compactado al 90% de su PVSM en capas de 20 cm. Incluye: abundamiento, acarreo de material e incorporación de agua para compactar, de acuerdo a norma N-CTR-CAR-1-01-011/20. | m3 | 2
UEC.ED.46.255.1015 | Varilla de tierra de 3.05 m de longitud de 3/4" de diámetro, marca COPPER WELD o similar en calidad, costo y garantía. Incluye: enterrado y conexión a cable de tierra. | Pieza | 2
UEC.ED.46.160.1005 | Transformador tipo pedestal de 30 kVA, operación radial, enfriado en aceite ONAN, trifásico, con conexión delta en el primario a 13200 V y conexión estrella en el secundario a 220/127 V con neutro sólidamente aterrizado, con 4 derivaciones de + / - 2.5% cada una y posición central, para uso interior a una altura aproximada de1800 msnm; con una sobre elevación de temperatura de 65 °C , con una impedancia garantizada de 5.75%, norma NMX-J-285-ANCE, marca PROLEC GE o similar en calidad, costo y garantía. Incluye: maniobras de descarga, arrastre horizontal o en pendiente, colocación, fijación, nivelación, conexiones y arranque. | Pieza | 1
UEC.ED.46.126.1010 | Cable de aluminio con núcleo de acero tipo ACSR, con 6 alambres de aluminio duro y un núcleo con 1 alambre de acero, calibre 1/0 AWG, marca CONDUMEX o similar en calidad, costo y garantía, a cualquier altura. Incluye: Maquinaria, herramienta, tendido aéreo y consumibles de acuerdo a los procedimientos indicados en la Norma de Distribución de la CFE. | m | 50
UEC.ED.46.118.1080 | Cable de cobre electrolítico semiduro desnudo, calibre No 2 AWG, marca CONDUMEX o similar en calidad, costo y garantía, a cualquier altura. Incluye: identificación, dimensionamiento, instalación en canalización, cortes, amarres y empalmes con cinta aislante. | m | 15
UEC.UB.50.120.1070 | Poste de concreto reforzado PCR-12-750, de 12 metros de longitud, carga de prueba de 750 kg. Incluye: presentación, parado, plomeo y limpieza, de acuerdo a Norma CFE J6200-03 y DCCIAMBT. | Pieza | 2
UEC.UB.50.230.1300 | Cruceta C4T fabricada en perfil C estándar CE de 102 mm x 8.04 kg/m, acabado galvanizado por inmersión en caliente, a cualquier altura. Incluye: presentación, montaje y fijación, de acuerdo a Norma CFE 2C900-19 y DCCIAMBT. | Pieza | 1
UEC.UB.50.230.1040 | Abrazadera UC a base de redondo de acero de 15.88 mm con puntas redondeadas, acabado galvanizado por inmersión en caliente, a cualquier altura. Incluye: 2 tuercas hexagonales, 2 arandelas de presión, presentación, montaje y fijación, de acuerdo a Norma CFE 2A100-05 y DCCIAMBT. | Pieza | 2
UEC.UB.50.230.1235 | Aislador de porcelana tipo poste 33PCPG2, tensión nominal de 34.5 KV, para zonas contaminadas, a cualquier altura. Incluye: presentación, montaje y fijación, de acuerdo a Norma CFE 52000-91 y DCCIAMBT. | Pieza | 3
UEC.UB.50.230.1530 | Placa cuadrada 1PC, de solera de acero, de 50.8 x 50.8 mm y 4.7 mm de espesor, acabado galvanizado por inmersión en caliente, a cualquier altura. Incluye: presentación, montaje y fijación, de acuerdo a Norma CFE 2A600-11 y DCCIAMBT. | Pieza | 4
UEC.UB.50.230.1245 | Bastidor B1, para soportar aisladores tipo carrete en redes aéreas, acabado galvanizado por inmersión en caliente, a cualquier altura. Incluye: perno, chaveta, presentación, montaje y fijación, de acuerdo a Norma CFE 2B200-12 y DCCIAMBT. | Pieza | 1
UEC.UB.50.230.1010 | Abrazadera 1BS a base de solera de acero, acabado galvanizado por inmersión en caliente, a cualquier altura. Incluye: 2 tornillos máquina cabeza hexagonal, 2 tuercas hexagonales, 2 arandelas de presión, presentación, montaje y fijación, de acuerdo a Norma CFE 2A100-04 y DCCIAMBT. | Pieza | 1
UEC.UB.50.230.1690 | Carrete H para sujeción del cable de guarda o neutro en redes y líneas de distribución, a cualquier altura. Incluye: presentación, montaje y fijación, de acuerdo a Norma CFE 2C400-16 y DCCIAMBT. | Pieza | 1
UEC.UB.50.230.1850 | Conectador paralelo CDP 7-10/4-6, de aleación de aluminio, 10.1 mm de diámetro máximo para cable principal y 6.4 mm de diámetro máximo para cable derivado, a cualquier altura. Incluye: presentación, montaje y fijación, de acuerdo a Norma CFE 55000-98 y DCCIAMBT. | Pieza | 1
UEC.UB.50.150.1010 | Alambre de cobre semiduro desnudo, calibre No 4 AWG, 75 °C, a cualquier altura. Incluye: identificación, dimensionamiento, tendido, cortes, amarres y empalmes, de acuerdo a Norma CFE E0000-32. | kg | 4
UEC.ED.46.118.1075 | Cable de cobre electrolítico semiduro desnudo, calibre No 4 AWG, marca CONDUMEX o similar en calidad, costo y garantía, a cualquier altura. Incluye: identificación, dimensionamiento, instalación en canalización, cortes, amarres y empalmes con cinta aislante. | m | 10
UEC.ED.43.130.1047 | Tubo conduit de acero galvanizado de pared gruesa de 101 mm diámetro comercial, 103 mm SEDE, a cualquier altura. Incluye: trazo, dimensionamiento, cortes, limpieza y guía de alambre recuperable. | m | 6
UEC.ED.43.130.1090 | Cople roscado de acero galvanizado de pared gruesa de 101 mm diámetro comercial, 103 mm SEDE, a cualquier altura. Incluye: presentación y fijación a tubería u otras conexiones. | Pieza | 1
UEC.UB.50.190.1080 | Cortacircuito CCF-15-100-110-12000, balancines del portafusible y portatubo fundidos en una aleación de cobre resistente a la corrosión, 15 KV de tensión máxima de diseño, a cualquier altura. Incluye: presentación, montaje y fijación, de acuerdo a Norma CFE V4110-03 y DCCIAMBT. | Pieza | 3
UEC.UB.50.230.1210 | Aislador de porcelana tipo poste 13PDPG1, tensión nominal de 13.8 KV, para zonas de descargas atmosféricas, a cualquier altura. Incluye: presentación, montaje y fijación, de acuerdo a Norma CFE 52000-91 y DCCIAMBT. | Pieza | 3
UEC.UB.50.230.1340 | Cruceta PT 200 fabricada en perfil tubular, con placa refuerzo y dado de solera, 2000 mm de longitud y acabado galvanizado por inmersión en caliente, a cualquier altura. Incluye: presentación, montaje y fijación, de acuerdo a Norma CFE 2C900-93 y DCCIAMBT. | Pieza | 1
UEC.UB.50.230.1320 | Cruceta PR 200 fabricada en perfil tubular, con placa refuerzo y dado de solera, 2000 mm de longitud y acabado galvanizado por inmersión en caliente, a cualquier altura. Incluye: presentación, montaje y fijación, de acuerdo a Norma CFE 2C900-93 y DCCIAMBT. | Pieza | 1
UEC.UB.50.230.1040 | Abrazadera UC a base de redondo de acero de 15.88 mm con puntas redondeadas, acabado galvanizado por inmersión en caliente, a cualquier altura. Incluye: 2 tuercas hexagonales, 2 arandelas de presión, presentación, montaje y fijación, de acuerdo a Norma CFE 2A100-05 y DCCIAMBT. | Pieza | 1
UEC.UB.50.190.1130 | Conector derivador para línea energizada, de aleación de cobre estañado, 13 mm de diámetro máximo del conductor principal, a cualquier altura. Incluye: presentación, montaje y fijación, de acuerdo a Norma CFE 2DI00-27 y DCCIAMBT. | Pieza | 3
UEC.UB.50.210.1040 | Conectador mecánico para tierra M ET-16, de 16 mm diámetro nominal, a cualquier altura. Incluye: presentación, montaje y fijación, de acuerdo a Norma CFE 2DI00-25 y DCCIAMBT. | Pieza | 1
UEC.UB.50.210.1070 | Electrodo para tierra ACE-16, con núcleo de acero estirado en frío y recubrimiento mínimo de 0.254 mm de cobre electrolítico, 16 mm de diámetro y 3 m de longitud, a cualquier altura. Incluye: trazo, nivelación, conexión y sujeción, de acuerdo a Norma CFE 56100-16 y DCCIAMBT. | Pieza | 1
UEC.UB.50.150.1015 | Alambre de cobre semiduro desnudo, calibre No 2 AWG, 75 °C, a cualquier altura. Incluye: identificación, dimensionamiento, tendido, cortes, amarres y empalmes, de acuerdo a Norma CFE E0000-32. | kg | 6
UEC.UB.50.150.1065 | Alambre de aluminio suave desnudo, calibre No 4 AWG, 75 °C, a cualquier altura. Incluye: identificación, dimensionamiento, tendido, cortes, amarres y empalmes, de acuerdo a Norma CFE E0000-31. | kg | 6
UEC.UB.50.190.1030 | Apartarrayos de Distribución de Óxidos Metálicos clase I con envolvente polimérico con tensión nominal de 12 kA, ADOM-12, a cualquier altura. Incluye: presentación, fijación, consumibles, de acuerdo a Norma CFE-VA410-43 y DCCIAMBT. | Pieza | 3
UEC.ED.43.130.1190 | Curva de acero galvanizado de pared gruesa de 101 mm diámetro comercial, 103 mm SEDE, a cualquier altura. Incluye: presentación y fijación a tubería u otras conexiones. | Pieza | 1
UEC.UB.50.230.1730 | Fleje a base de lámina de acero inoxidable, de 16 mm de ancho, designación 316 de acuerdo con la norma NMX-B-083, a cualquier altura. Incluye: dimensionamiento, cortes y fijación, de acuerdo a Norma CFE 2G000-97. | m | 1.41
UEC.UB.50.230.1740 | Grapa a base de lámina de acero inoxidable, para fleje de 16 mm de ancho, designación 316 de acuerdo con la norma NMX-B-083, a cualquier altura. Incluye: presentación, montaje y fijación, de acuerdo a Norma CFE 2G000-97. | Pieza | 3
UEC.UB.50.230.1790 | Sello termocontractil de 100 mm (4"), con 3 salidas, a cualquier altura. Incluye: presentación, fijación y limpieza. | Pieza | 1
UEC.UB.50.230.1830 | Terminal polimérica para cable de energía, con aislamiento clase 15 KV, para conductor calibre 1/0, a cualquier altura. Incluye: presentación, conexión y pruebas, de acuerdo a Norma CFE 57000-63 y DCCSSUBT. | Pieza | 3
UMAPS.46.EDI.1021 | Revisión y aprobación de Ante-Proyecto Eléctrico de Transición aérea subterránea ante CFE. | Tramite | 1
UMAPS.46.EDI.1022 | Tramite de libranza ante CFE en zona rural. | Tramite | 1
UMAPS.46.EDI.1023 | Dictamen de Verificación emitido por parte de una Unidad de Verificación de Instalaciones Eléctricas (UVIE), de la instalación eléctrica del inmueble que incluye una subestación electrica tipo pedestal de 30KVA. | Tramite | 1
A0803 | ALIMENTADORES GENERALES
UEC.ED.46.250.1055 | Base para medidor trifásico (wathorimetro) con gabinete de lámina de acero rolada en frío, con portacandado; con capacidad para 200 Amperes y con 7 mordazas, catálogo MS2007J, marca SQUARE D o similar en calidad, costo y garantía, a cualquier altura. Incluye: Trazo, montaje y conexiones. | Pieza | 1
UEC.ED.46.216.1095 | Tablero de alumbrado tipo NQ con interruptor principal, de 20 pulgadas de ancho, con 30 espacios, 225 A, 3F-4H, catalogo NQ304AB225, marca SQUARE D o similar en calidad, costo y garantía, a cualquier altura. Incluye: trazo, montaje, ensamblado, peinado de cables, arranque y pruebas. | Pieza | 1
UMAPS.46.EDI.1068 | Planta generadora de electricidad para servicio de emergencia, con motor diesel y generador eléctrico con una potencia de 30KW, con una tensión de 220 /127 V, 60 Hz., 3F, 4H, factor de potencia 0.8, con interruptor de transferencia automática de 125 A incluido que contendrá instrumentos de control y monitoreo, batería eléctrica para su arranque y cables, silenciador tipo hospital y tubo flexible para codo , para tomar una carga subita de hasta un 75%, para operar a una altura de 2,800 MSNM, con un tanque de combustible con capacidad de 200 litros; cumpliendo con las normas ecológicas EPA Y NOM contra emisiones nocivas a la atmósfera así como la aprobación y constancia vigente de LAPEM DE C.F.E. Marca SELMEC, MODELO S30P/GP o similar en calidad, costo y garantía. Incluye: maniobras de descarga, arrastere horizontal o en pendiente, colocación, fijación, nivelación, conexiones eléctricas, conexiones de plomería, tanque de combustible, silenciador, batería, arranque y pruebas. | Pieza | 1
UMAPS.46.EDI.1028 | Interruptor termomagnetico de 3 polos, 80 A, tipo I-LINE, marca SQUARE D, catálogo HDL36080, o similar en calidad, costo y garantíaa cualquier altura. Incluye: montaje, ensamblado, arranque y pruebas. | Pieza | 2
UMAPS.46.EDI.1029 | Gabinete de lamina de acero con pintura fosfatizada para interruptor termomagnético, NEMA 3R, de sobreponer, marca SQUARE D, catálogo J250R o similar en calidad, costo y garantía, a cualquier altura. Incluye: Trazo, montaje, ensamblado, arranque y pruebas. | Pieza | 1
UEC.ED.46.245.1120 | Interruptor termomagnético tipo QO, enchufable, 120/240 V, 10,000 A simétricos, de 3 polos, 50 A marca SQUARE D, catalogo QO350, o similar en calidad, costo y garantía, a cualquier altura. Incluye: montaje, ensamblado y arranque. | Pieza | 1
UEC.ED.46.245.1105 | Interruptor termomagnético tipo QO, enchufable, 120/240 V, 10,000 A simétricos, de 3 polos, 20 A marca SQUARE D, catalogo QO320, o similar en calidad, costo y garantía, a cualquier altura. Incluye: montaje, ensamblado y arranque. | Pieza | 2
UEC.ED.46.245.1010 | Interruptor termomagnético tipo QO, enchufable, 120/240 V, 10,000 A simétricos, de 1 polo, 15 A marca SQUARE'D, catalogo QO115, o similar en calidad, costo y garantía, a cualquier altura. Incluye: montaje, ensamblado y arranque. | Pieza | 2
UEC.ED.46.245.1115 | Interruptor termomagnético tipo QO, enchufable, 120/240 V, 10,000 A simétricos, de 3 polos, 40 A marca SQUARE D, catalogo QO340, o similar en calidad, costo y garantía, a cualquier altura. Incluye: montaje, ensamblado y arranque. | Pieza | 1
UEC.ED.46.245.1100 | Interruptor termomagnético tipo QO, enchufable, 120/240 V, 10,000 A simétricos, de 3 polos, 15 A marca SQUARE D, catalogo QO315, o similar en calidad, costo y garantía, a cualquier altura. Incluye: montaje, ensamblado y arranque. | Pieza | 1
UEC.ED.46.245.1053 | Interruptor termomagnético tipo QO, enchufable, 120/240 V, 10,000 A simétricos, de 2 polos, 15 A marca SQUARE D, catalogo QO215, o similar en calidad, costo y garantía, a cualquier altura. Incluye: montaje, ensamblado y arranque. | Pieza | 1
UMAPS.46.EDI.1050 | Regulador de línea trifásico, 220-127 V, 6 KVA, 16 AMPER por fase, marca BOGAR, modelo LAN-36 o similar en calidad, costo y garantía. Incluye: trazo, montaje, ensamblado, peinado de cables, agrupación de cables con collarines, arranque y pruebas. | Pieza | 1
UEC.ED.46.225.1050 | Centro de carga tipo QO, con zapatas principales, con 2 espacios, 30A, 1F-3H, NEMA 1, catalogo QO2L30S, marca SQUARE D o similar en calidad, costo y garantía. Incluye: Trazo, montaje, ensamblado, etiquetado, peinado de cables, arranque y pruebas. | Pieza | 1
UEC.ED.46.290.1010 | Registro eléctrico prefabricado de concreto hidráulico con tapa, para Baja Tensión de 50 x 80 x 65 cm, TIPO 1, Norma CFE-TN-RBTA-1, en arroyo, marca CENMEX o similar en calidad, costo y garantía. Incluye: trazo, nivelación, excavación, relleno, compactación, acarreo fuera de obra de material sobrante y limpieza. | Pieza | 4
UEC.ED.12.125.1435 | Relleno mecánico en caja con material calidad de base, compactado al 90% de su PVSM en capas de 20 cm. Incluye: abundamiento, acarreo de material e incorporación de agua para compactar, de acuerdo a norma N-CTR-CAR-1-01-011/20. | m3 | 6.4
UEC.ED.12.110.1040 | Excavación con equipo en zanja, en material tipo C de 4 a 6 m de profundidad. Incluye: fractura y demolición previa, extracción de material a pie en zanja, control de taludes y sobre excavaciones por procedimiento. | m3 | 6.4
UMAPS.46.EDI.1070 | Zapata terminal mecánica de aleación de cobre tipo KA, marca BURNDY, catalogo KA28 o similar en calidad, costo y garantía. Incluye: montaje, ensamblado y pruebas. | Pieza | 8
UEC.ED.46.102.1045 | Cable de cobre suave electrolítico con aislamiento de PVC tipo THW-LS/THHW-LS 90°C, 600V, calibre No 1/0 AWG, libre de sustancias peligrosas (RoHS), marca CONDUMEX o similar en calidad, costo y garantía, a cualquier altura. Incluye: identificación, dimensionamiento, instalación en canalización, cortes, amarres y empalmes con cinta aislante. | m | 200
UEC.ED.46.102.1035 | Cable de cobre suave electrolítico con aislamiento de PVC tipo THW-LS/THHW-LS 90°C, 600V, calibre No 4 AWG, libre de sustancias peligrosas (RoHS), marca CONDUMEX o similar en calidad, costo y garantía, a cualquier altura. Incluye: identificación, dimensionamiento, instalación en canalización, cortes, amarres y empalmes con cinta aislante. | m | 46
UEC.ED.46.102.1030 | Cable de cobre suave electrolítico con aislamiento de PVC tipo THW-LS/THHW-LS 90°C, 600V, calibre No 6 AWG, libre de sustancias peligrosas (RoHS), marca CONDUMEX o similar en calidad, costo y garantía, a cualquier altura. Incluye: identificación, dimensionamiento, instalación en canalización, cortes, amarres y empalmes con cinta aislante. | m | 46
UEC.ED.46.102.1025 | Cable de cobre suave electrolítico con aislamiento de PVC tipo THW-LS/THHW-LS 90°C, 600V, calibre No 8 AWG, libre de sustancias peligrosas (RoHS), marca CONDUMEX o similar en calidad, costo y garantía, a cualquier altura. Incluye: identificación, dimensionamiento, instalación en canalización, cortes, amarres y empalmes con cinta aislante. | m | 184
UEC.ED.46.102.1020 | Cable de cobre suave electrolítico con aislamiento de PVC tipo THW-LS/THHW-LS 90°C, 600V, calibre No 10 AWG, libre de sustancias peligrosas (RoHS), marca CONDUMEX o similar en calidad, costo y garantía, a cualquier altura. Incluye: identificación, dimensionamiento, instalación en canalización, cortes, amarres y empalmes con cinta aislante. | m | 151.8
UEC.ED.46.118.1080 | Cable de cobre electrolítico semiduro desnudo, calibre No 2 AWG, marca CONDUMEX o similar en calidad, costo y garantía, a cualquier altura. Incluye: identificación, dimensionamiento, instalación en canalización, cortes, amarres y empalmes con cinta aislante. | m | 50
UEC.ED.46.118.1070 | Cable de cobre electrolítico semiduro desnudo, calibre No 6 AWG, marca CONDUMEX o similar en calidad, costo y garantía, a cualquier altura. Incluye: identificación, dimensionamiento, instalación en canalización, cortes, amarres y empalmes con cinta aislante. | m | 11.5
UEC.ED.46.118.1065 | Cable de cobre electrolítico semiduro desnudo, calibre No 8 AWG, marca CONDUMEX o similar en calidad, costo y garantía, a cualquier altura. Incluye: identificación, dimensionamiento, instalación en canalización, cortes, amarres y empalmes con cinta aislante. | m | 11.5
UEC.ED.46.118.1060 | Cable de cobre electrolítico semiduro desnudo, calibre No 10 AWG, marca CONDUMEX o similar en calidad, costo y garantía, a cualquier altura. Incluye: identificación, dimensionamiento, instalación en canalización, cortes, amarres y empalmes con cinta aislante. | m | 133.4
UEC.ED.43.130.1045 | Tubo conduit de acero galvanizado de pared gruesa de 75 mm diámetro comercial, 78 mm SEDE, a cualquier altura. Incluye: trazo, dimensionamiento, cortes, limpieza y guía de alambre recuperable. | m | 6
UEC.ED.43.130.1025 | Tubo conduit de acero galvanizado de pared gruesa de 32 mm diámetro comercial, 35 mm SEDE, a cualquier altura. Incluye: trazo, dimensionamiento, cortes, limpieza y guía de alambre recuperable. | m | 20
UEC.ED.43.130.1015 | Tubo conduit de acero galvanizado de pared gruesa de 19 mm diámetro comercial, 21 mm SEDE, a cualquier altura. Incluye: trazo, dimensionamiento, cortes, limpieza y guía de alambre recuperable. | m | 109
UEC.ED.43.130.1140 | Codo de acero galvanizado de pared gruesa de 75 mm diámetro comercial, 78 mm SEDE, a cualquier altura. Incluye: presentación y fijación a tubería u otras conexiones." | Pieza | 2
UEC.ED.43.130.1120 | Codo de acero galvanizado de pared gruesa de 32 mm diámetro comercial, 35 mm SEDE, a cualquier altura. Incluye: presentación y fijación a tubería u otras conexiones. | Pieza | 4
UEC.ED.43.130.1110 | Codo de acero galvanizado de pared gruesa de 19 mm diámetro comercial, 21 mm SEDE, a cualquier altura. Incluye: presentación y fijación a tubería u otras conexiones. | Pieza | 12
UEC.ED.43.130.1085 | Cople roscado de acero galvanizado de pared gruesa de 75 mm diámetro comercial, 78 mm SEDE, a cualquier altura. Incluye: presentación y fijación a tubería u otras conexiones. | Pieza | 4
UEC.ED.43.130.1065 | Cople roscado de acero galvanizado de pared gruesa de 32 mm diámetro comercial, 35 mm SEDE, a cualquier altura. Incluye: presentación y fijación a tubería u otras conexiones. | Pieza | 16
UEC.ED.43.130.1055 | Cople roscado de acero galvanizado de pared gruesa de 19 mm diámetro comercial, 21 mm SEDE, a cualquier altura. Incluye: presentación y fijación a tubería u otras conexiones. | Pieza | 72
UEC.ED.36.100.1140 | Abrazadera para unicanal galvanizada para tubo de 78 mm de diámetro, con tornillo, a cualquier altura. Incluye: trazo, presentación, elementos de fijación y limpieza. | Pieza | 4
UEC.ED.36.100.1120 | Abrazadera para unicanal galvanizada para tubo de 35 mm de diámetro, con tornillo, a cualquier altura. Incluye: trazo, presentación, elementos de fijación y limpieza. | Pieza | 8
UEC.ED.36.100.1110 | Abrazadera para unicanal galvanizada para tubo de 21 mm de diámetro, con tornillo, a cualquier altura. Incluye: trazo, presentación, elementos de fijación y limpieza. | Pieza | 12
UEC.ED.36.100.1240 | Abrazadera tipo pera galvanizada para tubo conduit de 78 mm de diámetro, a cualquier altura. Incluye: trazo, presentación, elementos de fijación y limpieza. | Pieza | 4
UEC.ED.36.100.1220 | Abrazadera tipo pera galvanizada para tubo conduit de 35 mm de diámetro, a cualquier altura. Incluye: trazo, presentación, elementos de fijación y limpieza. | Pieza | 6
UEC.ED.36.100.1210 | Abrazadera tipo pera galvanizada para tubo conduit de 21 mm de diámetro, a cualquier altura. Incluye: trazo, presentación, elementos de fijación y limpieza. | Pieza | 27
UEC.ED.36.110.1015 | Riel unicanal liso de 4 x 4 cm tramo de 3 metros, a cualquier altura. Incluye: preparación, cortes, colocación, trazo, presentación, elementos de fijación y limpieza. | Pieza | 3
UEC.ED.43.120.1240 | Tubo conduit de PVC uso pesado de 75 mm de diámetro comercial, 78 mm SEDE, a cualquier altura. Incluye: trazo, dimensionamiento, cortes, limpieza y guía de alambre recuperable. | m | 40
UEC.ED.43.120.1210 | Tubo conduit de PVC uso pesado de 19 mm diámetro comercial, 21 mm SEDE, a cualquier altura. Incluye: trazo, dimensionamiento, cortes, limpieza y guía de alambre recuperable. | m | 28
UEC.ED.43.205.1045 | Condulet de aluminio serie ovalada, serie 7, LB para tubo de 78 mm, marca CROUSE-HINDS EATON, Catalogo LB87, o similar en calidad, costo y garantía, a cualquier altura. Incluye: fijación y conexión a tubos. | Pieza | 6
UEC.ED.43.205.1025 | Condulet de aluminio serie ovalada, serie 7, LB para tubo de 35 mm, marca CROUSE-HINDS EATON, Catalogo LB47, o similar en calidad, costo y garantía, a cualquier altura. Incluye: fijación y conexión a tubos. | Pieza | 4
UEC.ED.43.205.1015 | Condulet de aluminio serie ovalada, serie 7, LB para tubo de 21 mm, marca CROUSE-HINDS EATON, Catalogo LB27, o similar en calidad, costo y garantía, a cualquier altura. Incluye: fijación y conexión a tubos. | Pieza | 12
UEC.ED.43.230.1115 | Tapa ciega de lámina de acero para condulet serie ovalada, serie 7 de 78 mm, marca CROUSE-HINDS EATON, Catalogo 870, o similar en calidad, costo y garantía, a cualquier altura. Incluye: presentación y fijación con tornillo a caja de conexión. | Pieza | 6
UEC.ED.43.230.1025 | Tapa ciega con empaque de silicón para condulet serie ovalada, serie 7 de 35 mm, marca CROUSE-HINDS EATON, Catalogo 470G, o similar en calidad, costo y garantía, a cualquier altura. Incluye: presentación y fijación con tornillo a caja de conexión. | Pieza | 4
UEC.ED.43.230.1015 | Tapa ciega con empaque de silicón para condulet serie ovalada, serie 7 de 21 mm, marca CROUSE-HINDS EATON, Catalogo 270G, o similar en calidad, costo y garantía, a cualquier altura. Incluye: presentación y fijación con tornillo a caja de conexión. | Pieza | 12
UEC.ED.36.105.1010 | Varilla Roscada galvanizada de 6.4 mm (1/4") a cualquier altura. Incluye: trazo, presentación, fijación y limpieza. | Pieza | 42
UEC.ED.46.241.1105 | Interruptor de seguridad de servicio pesado sin portafusibles, NEMA 3R, de 30 A, 3 polos, 480V, marca SQUARE D, Clase 3130, con gabinete de sobreponer catálogo HU361RB, o similar en calidad, costo y garantía, a cualquier altura. Incluye: montaje, fijación, conexiones, etiquetado, ensamblado y arranque. | Pieza | 2
UMAPS.46.EDI.1001 | Contacto duplex, polarizado con polo a tierra, 2P+T, 15 A, 125 V, 60 Hz, uso comercial, color blanco, especificaciones de acuerdo a proyecto, a cualquier altura. Incluye: montaje, ensamblado, nivelación y pruebas. | Pieza | 1
UMAPS.46.EDI.1006 | Placa de pared, una ventana, de nylon, color blanca, especificaciones de acuerdo a proyecto, a cualquier altura. Incluye: presentación, alineación y fijación a caja. | Pieza | 1
UEC.ED.43.175.1010 | Caja de conexiones eléctricas, de lámina galvanizada troquelada de 10 x 10 x 5 cm, para tubería de 19 mm, a cualquier altura. Incluye: presentación, colocación, fijación y conexión a tubería. | Pieza | 1
UEC.ED.43.175.1150 | Sobretapa para caja de lámina galvanizada de 10.5 x 10.5 cm a cualquier altura. Incluye: presentación y fijación con tornillo a caja de conexión. | Pieza | 1
A0804 | CONTACTOS EN SISTEMA NORMAL
UMAPS.46.UED.1001 | Contacto duplex, polarizado con polo a tierra, 2P+T, 15 A, 125 V, 60 Hz, uso comercial, color blanco, especificaciones de acuerdo a proyecto, a cualquier altura. Incluye: montaje, ensamblado, nivelación y pruebas. | Pieza | 23
UMAPS.46.UED.1002 | Contacto duplex falla a tierra, polarizado con polo a tierra, 2P+T, 15A, 125 V, 60 Hz, ICFT de autoverificación, color blanco, especificaciones de acuerdo a proyecto, a cualquier altura. Incluye: montaje, ensamblado, nivelación y pruebas. | Pieza | 13
UMAPS.46.UED.1050 | Contacto duplex, polarizado con polo a tierra, 2P+T, 15 A, 125 V, 60 Hz, grado hospital, color blanco, especificaciones de acuerdo a proyecto, a cualquier altura. Incluye: montaje, ensamblado, nivelación y pruebas. | Pieza | 5
UMAPS.46.UED.1051 | Contacto duplex, polarizado con polo a tierra, 2P+T, 15 A, 125 V, 60 Hz, grado hospital, color rojo, especificaciones de acuerdo a proyecto, a cualquier altura. Incluye: montaje, ensamblado, nivelación y pruebas. | Pieza | 5
UMAPS.46.UED.1006 | Placa de pared, una ventana, de nylon, color blanca, especificaciones de acuerdo a proyecto, a cualquier altura. Incluye: presentación, alineación y fijación a caja. | Pieza | 41
UMAPS.46.UED.1055 | Placa de pared, una ventana, de nylon, color rojo, especificaciones de acuerdo a proyecto, a cualquier altura. Incluye: presentación, alineación y fijación a caja. | Pieza | 5
UEC.ED.46.245.1013 | Interruptor termomagnético tipo QO, enchufable, 120/240 V, 10,000 A simétricos, de 1 polo, 20 A marca SQUARE D, catalogo QO120, o similar en calidad, costo y garantía, a cualquier altura. Incluye: montaje, ensamblado y arranque. | Pieza | 13
UEC.ED.46.216.1050 | Tablero de alumbrado tipo NQ con zapatas principales, de 20 pulgadas de ancho, con 18 espacios, 100 A, 3F-4H, catalogo NQ184L100, marca SQUARE D o similar en calidad, costo y garantía, a cualquier altura. Incluye: trazo, montaje, ensamblado, peinado de cables, arranque y pruebas. | Pieza | 1
UEC.ED.46.102.1020 | Cable de cobre suave electrolítico con aislamiento de PVC tipo THW-LS/THHW-LS 90°C, 600V, calibre No 10 AWG, libre de sustancias peligrosas (RoHS), marca CONDUMEX o similar en calidad, costo y garantía, a cualquier altura. Incluye: identificación, dimensionamiento, instalación en canalización, cortes, amarres y empalmes con cinta aislante. | m | 573
UEC.ED.46.118.1060 | Cable de cobre electrolítico semiduro desnudo, calibre No 10 AWG, marca CONDUMEX o similar en calidad, costo y garantía, a cualquier altura. Incluye: identificación, dimensionamiento, instalación en canalización, cortes, amarres y empalmes con cinta aislante. | m | 288
UEC.ED.43.120.1210 | Tubo conduit de PVC uso pesado de 19 mm diámetro comercial, 21 mm SEDE, a cualquier altura. Incluye: trazo, dimensionamiento, cortes, limpieza y guía de alambre recuperable. | m | 82
UEC.ED.43.120.1355 | Conector de PVC uso pesado de 19 mm diámetro comercial, 21 mm SEDE, a cualquier altura. Incluye: presentación y fijación a tubería u otras conexiones. | Pieza | 82
UEC.ED.43.120.1255 | Codo de PVC uso pesado de 19 mm de diámetro comercial, 21 mm SEDE, a cualquier altura. Incluye: presentación y fijación a tubería u otras conexiones. | Pieza | 41
UEC.ED.43.175.1010 | Caja de conexiones eléctricas, de lámina galvanizada troquelada de 10 x 10 x 5 cm, para tubería de 19 mm, a cualquier altura. Incluye: presentación, colocación, fijación y conexión a tubería. | Pieza | 120
UEC.ED.43.175.1150 | Sobretapa para caja de lámina galvanizada de 10.5 x 10.5 cm a cualquier altura. Incluye: presentación y fijación con tornillo a caja de conexión. | Pieza | 110
UEC.ED.43.130.1015 | Tubo conduit de acero galvanizado de pared gruesa de 19 mm diámetro comercial, 21 mm SEDE, a cualquier altura. Incluye: trazo, dimensionamiento, cortes, limpieza y guía de alambre recuperable. | m | 275
UEC.ED.43.130.1055 | Cople roscado de acero galvanizado de pared gruesa de 19 mm diámetro comercial, 21 mm SEDE, a cualquier altura. Incluye: presentación y fijación a tubería u otras conexiones. | Pieza | 74
UEC.ED.43.130.1210 | Contra y monitor de acero galvanizado de pared gruesa de 19 mm diámetro comercial, 21 mm SEDE, a cualquier altura. Incluye: presentación y fijación a tubería u otras conexiones. | Pieza | 70
UEC.ED.43.130.1110 | Codo de acero galvanizado de pared gruesa de 19 mm diámetro comercial, 21 mm SEDE, a cualquier altura. Incluye: presentación y fijación a tubería u otras conexiones. | Pieza | 44
UEC.ED.36.100.1210 | Abrazadera tipo pera galvanizada para tubo conduit de 21 mm de diámetro, a cualquier altura. Incluye: trazo, presentación, elementos de fijación y limpieza. | Pieza | 78
UEC.ED.36.100.1110 | Abrazadera para unicanal galvanizada para tubo de 21 mm de diámetro, con tornillo, a cualquier altura. Incluye: trazo, presentación, elementos de fijación y limpieza. | Pieza | 16
UEC.ED.36.110.1015 | Riel unicanal liso de 4 x 4 cm tramo de 3 metros, a cualquier altura. Incluye: preparación, cortes, colocación, trazo, presentación, elementos de fijación y limpieza. | Pieza | 3
UEC.ED.36.105.1010 | Varilla Roscada galvanizada de 6.4 mm (1/4") a cualquier altura. Incluye: trazo, presentación, fijación y limpieza. | Pieza | 32
A0805 | CONTACTOS EN SISTEMA REGULADO
UMAPS.46.UED.1007 | Contacto duplex, polarizado con tierra aislada, 2P+T, 15 A, 125 V, 60 Hz, grado industrial, color naranja, especificaciones de acuerdo a proyecto, a cualquier altura. Incluye: montaje, ensamblado, nivelación y pruebas. | Pieza | 18
UMAPS.46.UED.1008 | Contacto duplex, polarizado con polo a tierra, 2P+T, 15A, 125 V, 60 Hz, grado hospitalario, color naranja, especificaciones de acuerdo a proyecto, a cualquier altura. Incluye: montaje, ensamblado, nivelación y pruebas. | Pieza | 10
UMAPS.46.UED.1009 | Placa de pared, dos ventanas, de nylon, color naranja, especificaciones de acuerdo a proyecto, a cualquier altura. Incluye: presentación, alineación y fijación a caja. | Pieza | 28
UEC.ED.46.245.1013 | Interruptor termomagnético tipo QO, enchufable, 120/240 V, 10,000 A simétricos, de 1 polo, 20 A marca SQUARE D, catalogo QO120, o similar en calidad, costo y garantía, a cualquier altura. Incluye: montaje, ensamblado y arranque. | Pieza | 7
UEC.ED.46.225.1105 | Centro de carga tipo QO, con zapatas principales, con 12 espacios, 125A, 3F-4H, NEMA-3R, catalogo QO312L125GRB, marca SQUARE D o similar en calidad, costo y garantía. Incluye: Trazo, montaje, ensamblado, etiquetado, peinado de cables, arranque y pruebas. | Pieza | 1
UEC.ED.46.102.1020 | Cable de cobre suave electrolítico con aislamiento de PVC tipo THW-LS/THHW-LS 90°C, 600V, calibre No 10 AWG, libre de sustancias peligrosas (RoHS), marca CONDUMEX o similar en calidad, costo y garantía, a cualquier altura. Incluye: identificación, dimensionamiento, instalación en canalización, cortes, amarres y empalmes con cinta aislante. | m | 505
UEC.ED.46.118.1060 | Cable de cobre electrolítico semiduro desnudo, calibre No 10 AWG, marca CONDUMEX o similar en calidad, costo y garantía, a cualquier altura. Incluye: identificación, dimensionamiento, instalación en canalización, cortes, amarres y empalmes con cinta aislante. | m | 210
UEC.ED.43.120.1210 | Tubo conduit de PVC uso pesado de 19 mm diámetro comercial, 21 mm SEDE, a cualquier altura. Incluye: trazo, dimensionamiento, cortes, limpieza y guía de alambre recuperable. | m | 50
UEC.ED.43.120.1355 | Conector de PVC uso pesado de 19 mm diámetro comercial, 21 mm SEDE, a cualquier altura. Incluye: presentación y fijación a tubería u otras conexiones. | Pieza | 50
UEC.ED.43.120.1255 | Codo de PVC uso pesado de 19 mm de diámetro comercial, 21 mm SEDE, a cualquier altura. Incluye: presentación y fijación a tubería u otras conexiones. | Pieza | 24
UEC.ED.43.175.1010 | Caja de conexiones eléctricas, de lámina galvanizada troquelada de 10 x 10 x 5 cm, para tubería de 19 mm, a cualquier altura. Incluye: presentación, colocación, fijación y conexión a tubería. | Pieza | 28
UEC.ED.43.175.1150 | Sobretapa para caja de lámina galvanizada de 10.5 x 10.5 cm a cualquier altura. Incluye: presentación y fijación con tornillo a caja de conexión. | Pieza | 28
UEC.ED.43.130.1015 | Tubo conduit de acero galvanizado de pared gruesa de 19 mm diámetro comercial, 21 mm SEDE, a cualquier altura. Incluye: trazo, dimensionamiento, cortes, limpieza y guía de alambre recuperable. | m | 171
UEC.ED.43.130.1055 | Cople roscado de acero galvanizado de pared gruesa de 19 mm diámetro comercial, 21 mm SEDE, a cualquier altura. Incluye: presentación y fijación a tubería u otras conexiones. | Pieza | 38
UEC.ED.43.130.1210 | Contra y monitor de acero galvanizado de pared gruesa de 19 mm diámetro comercial, 21 mm SEDE, a cualquier altura. Incluye: presentación y fijación a tubería u otras conexiones. | Pieza | 40
UEC.ED.43.130.1110 | Codo de acero galvanizado de pared gruesa de 19 mm diámetro comercial, 21 mm SEDE, a cualquier altura. Incluye: presentación y fijación a tubería u otras conexiones. | Pieza | 24
UEC.ED.36.100.1210 | Abrazadera tipo pera galvanizada para tubo conduit de 21 mm de diámetro, a cualquier altura. Incluye: trazo, presentación, elementos de fijación y limpieza. | Pieza | 38
UEC.ED.36.100.1110 | Abrazadera para unicanal galvanizada para tubo de 21 mm de diámetro, con tornillo, a cualquier altura. Incluye: trazo, presentación, elementos de fijación y limpieza. | Pieza | 10
UEC.ED.36.110.1015 | Riel unicanal liso de 4 x 4 cm tramo de 3 metros, a cualquier altura. Incluye: preparación, cortes, colocación, trazo, presentación, elementos de fijación y limpieza. | Pieza | 3
UEC.ED.36.105.1010 | Varilla Roscada galvanizada de 6.4 mm (1/4") a cualquier altura. Incluye: trazo, presentación, fijación y limpieza. | Pieza | 35
A0806 | ALIMENTACIÓN ELÉCTRICA A EQUIPOS
UEC.ED.46.241.1105 | Interruptor de seguridad de servicio pesado sin portafusibles, NEMA 3R, de 30 A, 3 polos, 480V, marca SQUARE D, Clase 3130, con gabinete de sobreponer catálogo HU361RB, o similar en calidad, costo y garantía, a cualquier altura. Incluye: montaje, fijación, conexiones, etiquetado, ensamblado y arranque. | Pieza | 4
UMAPS.46.UED.1002 | Contacto duplex falla a tierra, polarizado con polo a tierra, 2P+T, 15A, 125 V, 60 Hz, ICFT de autoverificación, color blanco, especificaciones de acuerdo a proyecto, a cualquier altura. Incluye: montaje, ensamblado, nivelación y pruebas. | Pieza | 2
UMAPS.46.UED.1010 | Placa de pared para interperie, una ventana, de nylon, color gris, especificaciones de acuerdo a proyecto, a cualquier altura. Incluye: presentación, alineación y fijación a caja. | Pieza | 2
UMAPS.43.UED.1001 | Condulet de aluminio serie rectangular, terminal, para tubo de 21 mm, especificaciones de acuerdo a proyecto, a cualquier altura. Incluye: fijación y conexión a tubos. | Pieza | 2
UEC.ED.46.245.1053 | Interruptor termomagnético tipo QO, enchufable, 120/240 V, 10,000 A simétricos, de 2 polos, 15 A marca SQUARE D, catalogo QO215, o similar en calidad, costo y garantía, a cualquier altura. Incluye: montaje, ensamblado y arranque. | Pieza | 1
UEC.ED.46.245.1056 | Interruptor termomagnético tipo QO, enchufable, 120/240 V, 10,000 A simétricos, de 2 polos, 20 A marca SQUARE D, catalogo QO220, o similar en calidad, costo y garantía, a cualquier altura. Incluye: montaje, ensamblado y arranque. | Pieza | 3
UEC.ED.46.245.1013 | Interruptor termomagnético tipo QO, enchufable, 120/240 V, 10,000 A simétricos, de 1 polo, 20 A marca SQUARE D, catalogo QO120, o similar en calidad, costo y garantía, a cualquier altura. Incluye: montaje, ensamblado y arranque. | Pieza | 1
UEC.ED.46.225.1105 | Centro de carga tipo QO, con zapatas principales, con 12 espacios, 125A, 3F-4H, NEMA-3R, catalogo QO312L125GRB, marca SQUARE D o similar en calidad, costo y garantía. Incluye: Trazo, montaje, ensamblado, etiquetado, peinado de cables, arranque y pruebas. | Pieza | 1
UEC.ED.46.102.1020 | Cable de cobre suave electrolítico con aislamiento de PVC tipo THW-LS/THHW-LS 90°C, 600V, calibre No 10 AWG, libre de sustancias peligrosas (RoHS), marca CONDUMEX o similar en calidad, costo y garantía, a cualquier altura. Incluye: identificación, dimensionamiento, instalación en canalización, cortes, amarres y empalmes con cinta aislante. | m | 372.6
UEC.ED.46.118.1060 | Cable de cobre electrolítico semiduro desnudo, calibre No 10 AWG, marca CONDUMEX o similar en calidad, costo y garantía, a cualquier altura. Incluye: identificación, dimensionamiento, instalación en canalización, cortes, amarres y empalmes con cinta aislante. | m | 186.3
UEC.ED.43.205.1015 | Condulet de aluminio serie ovalada, serie 7, LB para tubo de 21 mm, marca CROUSE-HINDS EATON, Catalogo LB27, o similar en calidad, costo y garantía, a cualquier altura. Incluye: fijación y conexión a tubos. | Pieza | 7
UEC.ED.43.210.1015 | Condulet de aluminio serie ovalada, serie 7, LL para tubo de 21 mm, marca CROUSE-HINDS EATON, Catalogo LL27, o similar en calidad, costo y garantía, a cualquier altura. Incluye: fijación y conexión a tubos. | Pieza | 7
UEC.ED.43.215.1015 | Condulet de aluminio serie ovalada, serie 7, LR para tubo de 21 mm, marca CROUSE-HINDS EATON, Catalogo LR27, o similar en calidad, costo y garantía, a cualquier altura. Incluye: fijación y conexión a tubos. | Pieza | 7
UEC.ED.43.230.1015 | Tapa ciega con empaque de silicón para condulet serie ovalada, serie 7 de 21 mm, marca CROUSE-HINDS EATON, Catalogo 270G, o similar en calidad, costo y garantía, a cualquier altura. Incluye: presentación y fijación con tornillo a caja de conexión. | Pieza | 21
UEC.ED.43.130.1015 | Tubo conduit de acero galvanizado de pared gruesa de 19 mm diámetro comercial, 21 mm SEDE, a cualquier altura. Incluye: trazo, dimensionamiento, cortes, limpieza y guía de alambre recuperable. | m | 162
UEC.ED.43.130.1055 | Cople roscado de acero galvanizado de pared gruesa de 19 mm diámetro comercial, 21 mm SEDE, a cualquier altura. Incluye: presentación y fijación a tubería u otras conexiones. | Pieza | 30
UEC.ED.43.130.1210 | Contra y monitor de acero galvanizado de pared gruesa de 19 mm diámetro comercial, 21 mm SEDE, a cualquier altura. Incluye: presentación y fijación a tubería u otras conexiones. | Pieza | 40
UEC.ED.43.130.1110 | Codo de acero galvanizado de pared gruesa de 19 mm diámetro comercial, 21 mm SEDE, a cualquier altura. Incluye: presentación y fijación a tubería u otras conexiones. | Pieza | 10
UEC.ED.36.100.1110 | Abrazadera para unicanal galvanizada para tubo de 21 mm de diámetro, con tornillo, a cualquier altura. Incluye: trazo, presentación, elementos de fijación y limpieza. | Pieza | 40
UEC.ED.36.110.1015 | Riel unicanal liso de 4 x 4 cm tramo de 3 metros, a cualquier altura. Incluye: preparación, cortes, colocación, trazo, presentación, elementos de fijación y limpieza. | Pieza | 7
UMAPS.22.UED.1001 | Base para desconectador y/o contacto fabricada en ángulo y solera de 1" x 3/16", con dimensiones de 30 cm de ancho, 120 cm de alto y 20 cm de profundidad. Incluye: terminado con primario alquidálico negro, taquetes de expansión tipo Z de 1/4/8" x 2", soldadura, fijación y limpieza. | Pieza | 6
A0807 | ALUMBRADO EN SISTEMA NORMAL
UMAPS.56.UED.1001 | Luminaria led, tipo panel, de empotrar, especificaciones de acuerdo a proyecto. Incluye: andamiaje, elementos de fijación, presentación, instalación, pruebas, puesta en operación, garantía y limpieza. | Pieza | 34
UMAPS.56.UED.1002 | Luminaria led, tipo industrial a prueba de humedad, de sobreponer, especificaciones de acuerdo a proyecto. Incluye: andamiaje, elementos de fijación, presentación, instalación, pruebas, puesta en operación, garantía y limpieza. | Pieza | 5
UMAPS.56.UED.1003 | Luminaria led, para exteriores, de sobreponer en muro, especificaciones de acuerdo a proyecto. Incluye: andamiaje, elementos de fijación, presentación, instalación, pruebas, puesta en operación, garantía y limpieza. | Pieza | 20
UMAPS.56.UED.1004 | Luminaria led, circular, de sobreponer, especificaciones de acuerdo a proyecto. Incluye: andamiaje, elementos de fijación, presentación, instalación, pruebas, puesta en operación, garantía y limpieza. | Pieza | 17
UEC.ED.46.108.1015 | Cable armorflex de cobre suave tipo MC, con 3 conductores THHN 90°C, 600V, calibre No 12 AWG, marca VIAKON o similar en calidad, costo y garantía, a cualquier altura. Incluye: identificación, dimensionamiento, instalación en canalización, cortes, amarres y empalmes con cinta aislante. | m | 180
UEC.ED.43.125.1210 | Conector recto con tornillo de fijación, de acero galvanizado para tubería conduit pared delgada, de 19 mm diámetro comercial, 21 mm SEDE, a cualquier altura. Incluye: presentación y fijación a tubería u otras conexiones. | Pieza | 120
UMAPS.56.UED.1005 | Conector, hoja recta, grado industrial, 15 A, 125 V, NEMA 5-15R, 2P, 3W, especificaciones de acuerdo a proyecto. Incluye: presentación y conexión. | Pieza | 60
UMAPS.56.UED.1006 | Enchufe, hoja recta, grado industrial, 15 A, 125 V, NEMA 5-15P, 2P, 3W, especificaciones de acuerdo a proyecto. Incluye: presentación y conexión. | Pieza | 60
UEC.ED.46.225.1105 | Centro de carga tipo QO, con zapatas principales, con 12 espacios, 125A, 3F-4H, NEMA-3R, catalogo QO312L125GRB, marca SQUARE D o similar en calidad, costo y garantía. Incluye: Trazo, montaje, ensamblado, etiquetado, peinado de cables, arranque y pruebas. | Pieza | 1
UEC.ED.46.245.1010 | Interruptor termomagnético tipo QO, enchufable, 120/240 V, 10,000 A simétricos, de 1 polo, 15 A marca SQUARE'D, catalogo QO115, o similar en calidad, costo y garantía, a cualquier altura. Incluye: montaje, ensamblado y arranque. | Pieza | 7
UMAPS.46.UED.1012 | Apagador sencillo de 15 A, 120/277 V, 60 Hz, resistente al impacto, color blanco, especificaciones de acuerdo a proyecto, a cualquier altura. Incluye: montaje, ensamblado, nivelación y pruebas. | Pieza | 44
UMAPS.46.UED.1013 | Apagador de combinación unipolar/unipolar, de 15 A, 120/277 V, 60 Hz, resistente al impacto, color blanco, especificaciones de acuerdo a proyecto, a cualquier altura. Incluye: montaje, ensamblado, nivelación y pruebas. | Pieza | 2
UMAPS.46.UED.1014 | Placa de pared sin tornillos, de montaje a presión, de policarbonato, color blanco, especificaciones de acuerdo a proyecto, a cualquier altura. Incluye: presentación, alineación y fijación a caja. | Pieza | 46
UEC.ED.43.120.1355 | Conector de PVC uso pesado de 19 mm diámetro comercial, 21 mm SEDE, a cualquier altura. Incluye: presentación y fijación a tubería u otras conexiones. | Pieza | 90
UEC.ED.43.120.1255 | Codo de PVC uso pesado de 19 mm de diámetro comercial, 21 mm SEDE, a cualquier altura. Incluye: presentación y fijación a tubería u otras conexiones. | Pieza | 45
UEC.ED.43.120.1210 | Tubo conduit de PVC uso pesado de 19 mm diámetro comercial, 21 mm SEDE, a cualquier altura. Incluye: trazo, dimensionamiento, cortes, limpieza y guía de alambre recuperable. | m | 90
UEC.ED.46.102.1015 | Cable de cobre suave electrolítico con aislamiento de PVC tipo THW-LS/THHW-LS 90°C, 600V, calibre No 12 AWG, libre de sustancias peligrosas (RoHS), marca CONDUMEX o similar en calidad, costo y garantía, a cualquier altura. Incluye: identificación, dimensionamiento, instalación en canalización, cortes, amarres y empalmes con cinta aislante. | m | 1380.5
UEC.ED.46.118.1055 | Cable de cobre electrolítico semiduro desnudo, calibre No 12 AWG, marca CONDUMEX o similar en calidad, costo y garantía, a cualquier altura. Incluye: identificación, dimensionamiento, instalación en canalización, cortes, amarres y empalmes con cinta aislante. | m | 695
UEC.ED.43.175.1010 | Caja de conexiones eléctricas, de lámina galvanizada troquelada de 10 x 10 x 5 cm, para tubería de 19 mm, a cualquier altura. Incluye: presentación, colocación, fijación y conexión a tubería. | Pieza | 42
UEC.ED.43.175.1150 | Sobretapa para caja de lámina galvanizada de 10.5 x 10.5 cm a cualquier altura. Incluye: presentación y fijación con tornillo a caja de conexión. | Pieza | 42
UEC.ED.43.130.1015 | Tubo conduit de acero galvanizado de pared gruesa de 19 mm diámetro comercial, 21 mm SEDE, a cualquier altura. Incluye: trazo, dimensionamiento, cortes, limpieza y guía de alambre recuperable. | m | 195
UEC.ED.43.130.1055 | Cople roscado de acero galvanizado de pared gruesa de 19 mm diámetro comercial, 21 mm SEDE, a cualquier altura. Incluye: presentación y fijación a tubería u otras conexiones. | Pieza | 44
UEC.ED.43.130.1210 | Contra y monitor de acero galvanizado de pared gruesa de 19 mm diámetro comercial, 21 mm SEDE, a cualquier altura. Incluye: presentación y fijación a tubería u otras conexiones. | Pieza | 44
UEC.ED.43.130.1110 | Codo de acero galvanizado de pared gruesa de 19 mm diámetro comercial, 21 mm SEDE, a cualquier altura. Incluye: presentación y fijación a tubería u otras conexiones. | Pieza | 14
UEC.ED.36.100.1210 | Abrazadera tipo pera galvanizada para tubo conduit de 21 mm de diámetro, a cualquier altura. Incluye: trazo, presentación, elementos de fijación y limpieza. | Pieza | 70
UEC.ED.36.105.1010 | Varilla Roscada galvanizada de 6.4 mm (1/4") a cualquier altura. Incluye: trazo, presentación, fijación y limpieza. | Pieza | 20
UMAPS.46.EDI.1080 | Fotocontactor de alumbrado público monofásico, 127 V - 30 A, marca TORK o similar en calidad, costo y garantía, con interruptor termomagnético 1x15 A, cat. 5403-S, fotocelda 2021-S, de acuerdo a plano. Incluye: presentación y fijación. | Pieza | 2
UMAPS.30.UUB.1001 | Luminaria solar, para alumbrado público, potencia de 40 W, flujo luminoso de 4500 LM, temperatura de color de 5700 °K, con panel fotovoltaico, especificaciones de acuerdo a proyecto, a cualquier altura. Incluye: andamiaje, nivelación, presentación, instalación, pruebas, puesta en operación, garantía y limpieza. | Pieza | 6
UEC.UB.50.110.1010 | Base tipo pirámide prefabricado de concreto de 30 x 80 x 80 cm, marca CENMEX o similar en calidad, costo y garantía. Incluye: trazo, nivelación, excavación, relleno, compactación, acarreo fuera de obra de material sobrante y limpieza. | Pieza | 6
A0808 | SISTEMA DE PARARRAYOS
UEC.ED.46.254.1010 | Punta pararrayos de acero inoxidable con sistema ionizante Franklin-France, catálogo SE-ACTIVE1D-06 o similar en calidad, costo y garantía, a cualquier altura. Incluye: contador de descargas AME-125, nivelación, conexión y sujeción. | Pieza | 1
UEC.ED.46.254.1050 | Mástil de acero inoxidable, de 3.00 m de altura, marca AMESA, catalogo AME-189 o similar en calidad, costo y garantía, a cualquier altura. Incluye: trazo, nivelación, conexión y sujeción. | Pieza | 1
UEC.ED.46.254.1080 | Base tubular de acero inoxidable, de 2.00 m de altura, marca AMESA, catalogo AME-187 o similar en calidad, costo y garantía, a cualquier altura. Incluye: trazo, nivelación, conexión y sujeción. | Pieza | 1
UEC.ED.46.254.1170 | Abrazadera de cobre para cable, marca AMESA, catalogo AME-034 o similar en calidad, costo y garantía, a cualquier altura. Incluye: trazo, nivelación, conexión y sujeción. | Pieza | 43
UEC.ED.46.254.1285 | Conector tipo T, cobre-bronce, marca AMESA, catalogo AME-018 o similar en calidad, costo y garantía, a cualquier altura. Incluye: trazo, nivelación, conexión y sujeción. | Pieza | 2
UEC.ED.46.116.1025 | Cable de pararrayos de cobre suave desnudo, clase II, 28 hilos, sección transversal, 58.00 mm2, diámetro exterior nominal 13.7 mm, marca VIAKON o similar en calidad, costo y garantía, a cualquier altura. Incluye: trazo, identificación, dimensionamiento, conexión y sujeción. | m | 120
UEC.ED.46.254.1250 | Desconectador para bajante, cobre-bronce, marca AMESA, catalogo AME-022 o similar en calidad, costo y garantía, a cualquier altura. Incluye: trazo, nivelación, conexión y sujeción. | Pieza | 1
UEC.ED.46.255.1190 | Registro de polietileno de alta densidad (PEAD) con tapa de 16cm de diámetro, profundidad de 23.5 cm y diámetro de la base de 21 cm, marca TOTAL GROUND, catalogo S-610, o similar en calidad, costo y garantía, a cualquier altura. Incluye: trazo, nivelación, excavación, relleno, compactación, acarreo fuera de obra de material sobrante y limpieza. | Pieza | 6
UEC.ED.46.255.1265 | Tubo de albañal de concreto de 30 cm de diámetro x 0.90 m de altura, a cualquier altura. Incluye: trazo, nivelación, excavación, relleno, compactación, acarreo fuera de obra de material sobrante y limpieza. | Pieza | 6
UEC.ED.46.255.1310 | Intensificador de tierras GEM, bolsa con 11.36kg, marca ERICO, catalogo GEM25A, o similar en calidad, costo y garantía, a cualquier altura. Incluye: trazo, excavación y relleno. | Pieza | 17
UEC.ED.43.120.1215 | Tubo conduit de PVC uso pesado de 25 mm diámetro comercial, 27 mm SEDE, a cualquier altura. Incluye: trazo, dimensionamiento, cortes, limpieza y guía de alambre recuperable. | m | 12
UEC.ED.36.100.1520 | Abrazadera tipo "uña" para tubo de 27 mm de diámetro, a cualquier altura. Incluye: trazo, presentación, elementos de fijación y limpieza. | Pieza | 12
UEC.ED.46.260.1110 | Conexión soldada exotérmica con molde tipo TA, para cable de paso Calibre No. 4/0 AWG y derivación Calibre No. 4/0 AWG, marca CADWELD, Catálogo TAC-2Q2Q, o similar en calidad, costo y garantía. Incluye: carga, uso de molde, manija y chispero. | Pieza | 6
UEC.ED.46.255.1080 | Conector para varilla de cobre de 16 mm, a cualquier altura. Incluye: sujeción y conexión a cable de tierra. | Pieza | 2
UEC.ED.12.105.1010 | Excavación manual en zanja, en material tipo A de 0 a 2 m de profundidad. Incluye: extracción de material a pie en zanja, afinamiento de taludes y sobre excavaciones por procedimiento. | m3 | 2
UEC.ED.12.125.1105 | Relleno semi-mecánico en zanja con material producto de excavación, compactado al 90% de su PVSM en capas de 20 cm. Incluye: limpieza, selección, abundamiento, acarreo de material e incorporación de agua para compactar. | m3 | 2
UEC.ED.46.254.1410 | Adaptador aislante Nylamid para puntas de pararrayos, marca AMESA, catalogo AME-078D o similar en calidad, costo y garantía, a cualquier altura. Incluye: trazo, nivelación, conexión y sujeción. | Pieza | 1
UEC.ED.46.254.1450 | Juego de Retenidas con 4 tensores, 8 perros de sujeción y 30m de cable, marca AMESA, catalogo AME-104KIT o similar en calidad, costo y garantía, a cualquier altura. Incluye: trazo, nivelación, conexión y sujeción. | Pieza | 1
A09 | DETECCIÓN DE HUMOS
A0901 | EQUIPO
UMAPS.99.UAT.1002 | Detector de humo autónomo por ionización Db, botón de prueba y silenciamiento por falsa alarma, alimentación por baterías de litio larga duración, alarma auditiva de 85 Db, especificaciones de acuerdo a proyecto, a cualquier altura. Incluye: andamiaje, presentación, elementos de fijación, pruebas, puesta en operación y limpieza. | Pieza | 23
A10 | INSTALACIÓN HIDRÁULICA
A1001 | OBRA CIVIL
UEC.ED.30.175.1010 | Ranurado sobre muro de tabique para tubería de 13 a 19 mm, a cualquier altura. Incluye: trazo, corte con disco para delimitar área y limpieza. | m | 31.12
UEC.ED.30.175.1015 | Ranurado sobre muro de tabique para tubería de 25 a 32 mm, a cualquier altura. Incluye: trazo, corte con disco para delimitar área y limpieza. | m | 16
UEC.ED.30.175.1020 | Ranurado sobre muro de tabique para tubería de 38 a 51 mm, a cualquier altura. Incluye: trazo, corte con disco para delimitar área y limpieza. | m | 8.4
UEC.ED.18.105.1005 | Concreto fabricado en obra f´c = 150 kg/cm2, tma = 19 mm (3/4"), RN, en castillos, dalas, cerramientos, cadenas y repizones. Incluye: dosificación de agregados, mezclado, vaciado y curado. | m3 | 0.22
UEC.ED.18.102.1015 | Cimbra de madera acabado común para castillos, dalas, cadenas y cerramientos. Incluye: dimensionamiento, cortes, armado, limpieza, calafateado, lubricado, descimbrado, acarreos a siguiente posición o retiro fuera de la obra. | m2 | 0.8
A1002 | SOPORTERÍA
UEC.ED.36.100.1470 | Abrazadera forjada ajustable, pesada, para tubo de 16 mm de diámetro, a cualquier altura. Incluye: trazo, presentación, elementos de fijación y limpieza. | Pieza | 4
UEC.ED.36.100.1475 | Abrazadera forjada ajustable, pesada, para tubo de 21 mm de diámetro, a cualquier altura. Incluye: trazo, presentación, elementos de fijación y limpieza. | Pieza | 23
UEC.ED.36.100.1480 | Abrazadera forjada ajustable, pesada, para tubo de 27 mm de diámetro, a cualquier altura. Incluye: trazo, presentación, elementos de fijación y limpieza. | Pieza | 3
UEC.ED.36.100.1485 | Abrazadera forjada ajustable, pesada, para tubo de 35 mm de diámetro, a cualquier altura. Incluye: trazo, presentación, elementos de fijación y limpieza. | Pieza | 23
UEC.ED.36.100.1490 | Abrazadera forjada ajustable, pesada, para tubo de 41 mm de diámetro, a cualquier altura. Incluye: trazo, presentación, elementos de fijación y limpieza. | Pieza | 21
UEC.ED.36.100.1495 | Abrazadera forjada ajustable, pesada, para tubo de 53 mm de diámetro, a cualquier altura. Incluye: trazo, presentación, elementos de fijación y limpieza. | Pieza | 17
UEC.ED.36.110.1015 | Riel unicanal liso de 4 x 4 cm tramo de 3 metros, a cualquier altura. Incluye: preparación, cortes, colocación, trazo, presentación, elementos de fijación y limpieza. | Pieza | 3
UEC.ED.36.100.1120 | Abrazadera para unicanal galvanizada para tubo de 35 mm de diámetro, con tornillo, a cualquier altura. Incluye: trazo, presentación, elementos de fijación y limpieza. | Pieza | 14
UEC.ED.36.100.1125 | Abrazadera para unicanal galvanizada para tubo de 41 mm de diámetro, con tornillo, a cualquier altura. Incluye: trazo, presentación, elementos de fijación y limpieza. | Pieza | 30
UEC.ED.36.100.1135 | Abrazadera para unicanal galvanizada para tubo de 64 mm de diámetro, con tornillo, a cualquier altura. Incluye: trazo, presentación, elementos de fijación y limpieza. | Pieza | 5
UEC.ED.36.105.1020 | Varilla Roscada galvanizada de 9.5 mm (3/8") a cualquier altura. Incluye: trazo, presentación, fijación y limpieza. | Pieza | 81.9
UEC.ED.36.105.1120 | Cople hexagonal galvanizado de 9.5 mm (3/8") a cualquier altura. Incluye: trazo, presentación, fijación y limpieza. | Pieza | 52
A1003 | TUBERÍA Y PIEZAS ESPECIALES
UEC.ED.38.150.1010 | Tubo hidráulico de polipropileno termofusionable (PP-R) de 20 mm de diámetro, a cualquier altura. Incluye: Trazo, dimensionamiento, alineación, fijación, limpieza y conexiones. | m | 89
UEC.ED.38.150.1015 | Tubo hidráulico de polipropileno termofusionable (PP-R) de 25 mm de diámetro, a cualquier altura. Incluye: Trazo, dimensionamiento, alineación, fijación, limpieza y conexiones. | m | 62
UEC.ED.38.150.1020 | Tubo hidráulico de polipropileno termofusionable (PP-R) de 32 mm de diámetro, a cualquier altura. Incluye: Trazo, dimensionamiento, alineación, fijación, limpieza y conexiones. | m | 40.85
UEC.ED.38.150.1025 | Tubo hidráulico de polipropileno termofusionable (PP-R) de 40 mm de diámetro, a cualquier altura. Incluye: Trazo, dimensionamiento, alineación, fijación, limpieza y conexiones. | m | 68.14
UEC.ED.38.150.1030 | Tubo hidráulico de polipropileno termofusionable (PP-R) de 50 mm de diámetro, a cualquier altura. Incluye: Trazo, dimensionamiento, alineación, fijación, limpieza y conexiones. | m | 64.63
UEC.ED.38.150.1035 | Tubo hidráulico de polipropileno termofusionable (PP-R) de 63 mm de diámetro, a cualquier altura. Incluye: Trazo, dimensionamiento, alineación, fijación, limpieza y conexiones. | m | 26.25
UEC.ED.38.150.1040 | Tubo hidráulico de polipropileno termofusionable (PP-R) de 75 mm de diámetro, a cualquier altura. Incluye: Trazo, dimensionamiento, alineación, fijación, limpieza y conexiones. | m | 7.74
UEC.ED.38.155.1110 | Codo hidráulico de polipropileno termofusionable para tubo de 20 mm de diámetro x 90°, a cualquier altura. Incluye: Trazo, dimensionamiento, alineación, fijación, limpieza y conexiones. | Pieza | 58
UEC.ED.38.155.1115 | Codo hidráulico de polipropileno termofusionable para tubo de 25 mm de diámetro x 90°, a cualquier altura. Incluye: Trazo, dimensionamiento, alineación, fijación, limpieza y conexiones. | Pieza | 29
UEC.ED.38.155.1120 | Codo hidráulico de polipropileno termofusionable para tubo de 32 mm de diámetro x 90°, a cualquier altura. Incluye: Trazo, dimensionamiento, alineación, fijación, limpieza y conexiones. | Pieza | 13
UEC.ED.38.155.1125 | Codo hidráulico de polipropileno termofusionable para tubo de 40 mm de diámetro x 90°, a cualquier altura. Incluye: Trazo, dimensionamiento, alineación, fijación, limpieza y conexiones. | Pieza | 25
UEC.ED.38.155.1130 | Codo hidráulico de polipropileno termofusionable para tubo de 50 mm de diámetro x 90°, a cualquier altura. Incluye: Trazo, dimensionamiento, alineación, fijación, limpieza y conexiones. | Pieza | 26
UEC.ED.38.155.1135 | Codo hidráulico de polipropileno termofusionable para tubo de 63 mm de diámetro x 90°, a cualquier altura. Incluye: Trazo, dimensionamiento, alineación, fijación, limpieza y conexiones. | Pieza | 11
UEC.ED.38.155.1140 | Codo hidráulico de polipropileno termofusionable para tubo de 75 mm de diámetro x 90°, a cualquier altura. Incluye: Trazo, dimensionamiento, alineación, fijación, limpieza y conexiones. | Pieza | 2
UEC.ED.38.155.1150 | Cople hidráulico de polipropileno termofusionable para tubo de 20 mm de diámetro, a cualquier altura. Incluye: Trazo, dimensionamiento, alineación, fijación, limpieza y conexiones. | Pieza | 28
UEC.ED.38.155.1155 | Cople hidráulico de polipropileno termofusionable para tubo de 25 mm de diámetro, a cualquier altura. Incluye: Trazo, dimensionamiento, alineación, fijación, limpieza y conexiones. | Pieza | 20
UEC.ED.38.155.1160 | Cople hidráulico de polipropileno termofusionable para tubo de 32 mm de diámetro, a cualquier altura. Incluye: Trazo, dimensionamiento, alineación, fijación, limpieza y conexiones. | Pieza | 6
UEC.ED.38.155.1165 | Cople hidráulico de polipropileno termofusionable para tubo de 40 mm de diámetro, a cualquier altura. Incluye: Trazo, dimensionamiento, alineación, fijación, limpieza y conexiones. | Pieza | 12
UEC.ED.38.155.1170 | Cople hidráulico de polipropileno termofusionable para tubo de 50 mm de diámetro, a cualquier altura. Incluye: Trazo, dimensionamiento, alineación, fijación, limpieza y conexiones. | Pieza | 15
UEC.ED.38.155.1175 | Cople hidráulico de polipropileno termofusionable para tubo de 63 mm de diámetro, a cualquier altura. Incluye: Trazo, dimensionamiento, alineación, fijación, limpieza y conexiones. | Pieza | 3
UEC.ED.38.155.1180 | Cople hidráulico de polipropileno termofusionable para tubo de 75 mm de diámetro, a cualquier altura. Incluye: Trazo, dimensionamiento, alineación, fijación, limpieza y conexiones. | Pieza | 4
UEC.ED.38.155.1210 | Te hidráulica de polipropileno termofusionable para tubo de 20 mm de diámetro, a cualquier altura. Incluye: Trazo, dimensionamiento, alineación, fijación, limpieza y conexiones. | Pieza | 32
UEC.ED.38.155.1215 | Te hidráulica de polipropileno termofusionable para tubo de 25 mm de diámetro, a cualquier altura. Incluye: Trazo, dimensionamiento, alineación, fijación, limpieza y conexiones. | Pieza | 8
UEC.ED.38.155.1220 | Te hidráulica de polipropileno termofusionable para tubo de 32 mm de diámetro, a cualquier altura. Incluye: Trazo, dimensionamiento, alineación, fijación, limpieza y conexiones. | Pieza | 3
UEC.ED.38.155.1225 | Te hidráulica de polipropileno termofusionable para tubo de 40 mm de diámetro, a cualquier altura. Incluye: Trazo, dimensionamiento, alineación, fijación, limpieza y conexiones. | Pieza | 8
UEC.ED.38.155.1230 | Te hidráulica de polipropileno termofusionable para tubo de 50 mm de diámetro, a cualquier altura. Incluye: Trazo, dimensionamiento, alineación, fijación, limpieza y conexiones. | Pieza | 8
UEC.ED.38.155.1235 | Te hidráulica de polipropileno termofusionable para tubo de 63 mm de diámetro, a cualquier altura. Incluye: Trazo, dimensionamiento, alineación, fijación, limpieza y conexiones. | Pieza | 5
UEC.ED.38.155.1240 | Te hidráulica de polipropileno termofusionable para tubo de 75 mm de diámetro, a cualquier altura. Incluye: Trazo, dimensionamiento, alineación, fijación, limpieza y conexiones. | Pieza | 4
UEC.ED.38.155.1265 | Reducción hidráulica de polipropileno termofusionable para tubo de 25 a 20 mm de diámetro, a cualquier altura. Incluye: Trazo, dimensionamiento, alineación, fijación, limpieza y conexiones. | Pieza | 18
UEC.ED.38.155.1270 | Reducción hidráulica de polipropileno termofusionable para tubo de 32 a 20 mm de diámetro, a cualquier altura. Incluye: Trazo, dimensionamiento, alineación, fijación, limpieza y conexiones. | Pieza | 11
UEC.ED.38.155.1275 | Reducción hidráulica de polipropileno termofusionable para tubo de 32 a 25 mm de diámetro, a cualquier altura. Incluye: Trazo, dimensionamiento, alineación, fijación, limpieza y conexiones. | Pieza | 11
UEC.ED.38.155.1280 | Reducción hidráulica de polipropileno termofusionable para tubo de 40 a 25 mm de diámetro, a cualquier altura. Incluye: Trazo, dimensionamiento, alineación, fijación, limpieza y conexiones. | Pieza | 13
UEC.ED.38.155.1285 | Reducción hidráulica de polipropileno termofusionable para tubo de 40 a 32 mm de diámetro, a cualquier altura. Incluye: Trazo, dimensionamiento, alineación, fijación, limpieza y conexiones. | Pieza | 2
UEC.ED.38.155.1290 | Reducción hidráulica de polipropileno termofusionable para tubo de 50 a 32 mm de diámetro, a cualquier altura. Incluye: Trazo, dimensionamiento, alineación, fijación, limpieza y conexiones. | Pieza | 15
UEC.ED.38.155.1295 | Reducción hidráulica de polipropileno termofusionable para tubo de 50 a 40 mm de diámetro, a cualquier altura. Incluye: Trazo, dimensionamiento, alineación, fijación, limpieza y conexiones. | Pieza | 2
UEC.ED.38.155.1300 | Reducción hidráulica de polipropileno termofusionable para tubo de 63 a 40 mm de diámetro, a cualquier altura. Incluye: Trazo, dimensionamiento, alineación, fijación, limpieza y conexiones. | Pieza | 3
UEC.ED.38.155.1305 | Reducción hidráulica de polipropileno termofusionable para tubo de 63 a 50 mm de diámetro, a cualquier altura. Incluye: Trazo, dimensionamiento, alineación, fijación, limpieza y conexiones. | Pieza | 1
UEC.ED.38.155.1310 | Reducción hidráulica de polipropileno termofusionable para tubo de 75 a 50 mm de diámetro, a cualquier altura. Incluye: Trazo, dimensionamiento, alineación, fijación, limpieza y conexiones. | Pieza | 3
UEC.ED.38.155.1315 | Reducción hidráulica de polipropileno termofusionable para tubo de 75 a 63 mm de diámetro, a cualquier altura. Incluye: Trazo, dimensionamiento, alineación, fijación, limpieza y conexiones. | Pieza | 2
UEC.ED.38.155.1350 | Adaptador macho de polipropileno termofusionable de 20 mm. de diámetro, a cualquier altura. Incluye: Trazo, dimensionamiento, alineación, fijación, limpieza y conexiones. | Pieza | 41
UEC.ED.38.155.1355 | Adaptador macho de polipropileno termofusionable de 25 mm. de diámetro, a cualquier altura. Incluye: Trazo, dimensionamiento, alineación, fijación, limpieza y conexiones. | Pieza | 19
UEC.ED.38.155.1360 | Adaptador macho de polipropileno termofusionable de 32 mm. de diámetro, a cualquier altura. Incluye: Trazo, dimensionamiento, alineación, fijación, limpieza y conexiones. | Pieza | 2
UEC.ED.38.155.1365 | Adaptador macho de polipropileno termofusionable de 40 mm. de diámetro, a cualquier altura. Incluye: Trazo, dimensionamiento, alineación, fijación, limpieza y conexiones. | Pieza | 5
UEC.ED.38.155.1370 | Adaptador macho de polipropileno termofusionable de 50 mm. de diámetro, a cualquier altura. Incluye: Trazo, dimensionamiento, alineación, fijación, limpieza y conexiones. | Pieza | 14
UEC.ED.38.155.1375 | Adaptador macho de polipropileno termofusionable de 63 mm. de diámetro, a cualquier altura. Incluye: Trazo, dimensionamiento, alineación, fijación, limpieza y conexiones. | Pieza | 1
UEC.ED.38.155.1380 | Adaptador macho de polipropileno termofusionable de 75 mm. de diámetro, a cualquier altura. Incluye: Trazo, dimensionamiento, alineación, fijación, limpieza y conexiones. | Pieza | 4
UEC.ED.38.155.1605 | Adaptador hembra de polipropileno termofusionable de 20 mm de diámetro, a cualquier altura. Incluye: presentación, limpieza, pegamento, conexión y limpieza. | Pieza | 8
UEC.ED.38.155.1410 | Tuerca unión hidráulica de polipropileno termofusionable para tubo de 20 mm de diámetro, a cualquier altura. Incluye: Trazo, dimensionamiento, alineación, fijación, limpieza y conexiones. | Pieza | 41
UEC.ED.38.155.1415 | Tuerca unión hidráulica de polipropileno termofusionable para tubo de 25 mm de diámetro, a cualquier altura. Incluye: Trazo, dimensionamiento, alineación, fijación, limpieza y conexiones. | Pieza | 21
UEC.ED.38.155.1420 | Tuerca unión hidráulica de polipropileno termofusionable para tubo de 32 mm de diámetro, a cualquier altura. Incluye: Trazo, dimensionamiento, alineación, fijación, limpieza y conexiones. | Pieza | 2
UEC.ED.38.155.1465 | Unión bridada de polipropileno termofusionable de 40 mm, a cualquier altura. Incluye: Trazo, dimensionamiento, alineación, fijación, limpieza y conexiones. | Pieza | 5
UEC.ED.38.155.1470 | Unión bridada de polipropileno termofusionable de 50 mm, a cualquier altura. Incluye: Trazo, dimensionamiento, alineación, fijación, limpieza y conexiones. | Pieza | 14
UEC.ED.38.155.1475 | Unión bridada de polipropileno termofusionable de 63 mm, a cualquier altura. Incluye: Trazo, dimensionamiento, alineación, fijación, limpieza y conexiones. | Pieza | 1
UEC.ED.38.155.1480 | Unión bridada de polipropileno termofusionable de 75 mm, a cualquier altura. Incluye: Trazo, dimensionamiento, alineación, fijación, limpieza y conexiones. | Pieza | 4
UEC.ED.38.155.1510 | Tapón hidráulico de polipropileno termofusionable para tubo de 20 mm de diámetro, a cualquier altura. Incluye: Trazo, dimensionamiento, alineación, fijación, limpieza y conexiones. | Pieza | 33
A1004 | VÁLVULAS
UEC.ED.38.210.1040 | Válvula de compuerta de 13 mm (1/2") de diámetro, de bronce roscable marca URREA, clase 14 kg/cm2, serie 83 o similar en calidad, costo y garantía. Incluye: trazo, cinta teflón, presentación, alineación, nivelación y limpieza. | Pieza | 6
UEC.ED.38.210.1041 | Válvula de compuerta de 19 mm (3/4") de diámetro, de bronce roscable marca URREA, clase 14 kg/cm2, serie 83 o similar en calidad, costo y garantía. Incluye: trazo, cinta teflón, presentación, alineación, nivelación y limpieza. | Pieza | 8
UEC.ED.38.210.1042 | Válvula de compuerta de 25 mm (1") de diámetro, de bronce roscable marca URREA, clase 14 kg/cm2, serie 83 o similar en calidad, costo y garantía. Incluye: trazo, cinta teflón, presentación, alineación, nivelación y limpieza. | Pieza | 2
UEC.ED.38.210.1043 | Válvula de compuerta de 32 mm (1 1/4") de diámetro, de bronce roscable marca URREA, clase 14 kg/cm2, serie 83 o similar en calidad, costo y garantía. Incluye: trazo, cinta teflón, presentación, alineación, nivelación y limpieza. | Pieza | 5
UEC.ED.38.210.1044 | Válvula de compuerta de 38 mm (1 1/2") de diámetro, de bronce roscable marca URREA, clase 14 kg/cm2, serie 83 o similar en calidad, costo y garantía. Incluye: trazo, cinta teflón, presentación, alineación, nivelación y limpieza. | Pieza | 8
UEC.ED.38.210.1046 | Válvula de compuerta de 64 mm (2 1/2") de diámetro, de bronce roscable marca URREA, clase 14 kg/cm2, serie 83 o similar en calidad, costo y garantía. Incluye: trazo, cinta teflón, presentación, alineación, nivelación y limpieza. | Pieza | 2
UEC.ED.38.210.1370 | Válvula tipo check columpio con cuerpo de bronce, extremos roscables, figura 85T, marca URREA o similar en calidad, costo y garantía, para tubo de 38 mm (1 1/2") de diámetro, instalada a cualquier altura. Incluye: presentación, cinta de teflón, fijación y conexión a tubería. | Pieza | 2
UEC.ED.38.210.1450 | Válvula tipo eliminadora de aire con cuerpo de latón, conexión roscable, para 10 Bares de presión, Fig. AE30A, marca SPIRAX SARCO o similar en calidad, costo y garantía, de 13 mm de diámetro, hasta 3 m de altura. Incluye: presentación, roscado, sellado con cinta teflón y conexión a tubería. | Pieza | 2
UEC.ED.38.210.1510 | Válvula de globo tipo aguja, con extremos roscados, para 400 PSI de presión, Figura 120, marca URREA o similar en calidad, costo y garantía, para tubo de 13 mm (1/2") de diámetro, instalada a cualquier altura. Incluye: presentación, roscado, sellado con cinta teflón y conexión a tubería. | Pieza | 3
UEC.ED.38.210.1550 | Válvula de alivio, conexión roscable, para 100 PSI de presión, marca URREA, Figura VAR01 o similar en calidad, costo y garantía, de 13 mm de diámetro, instalada a cualquier altura. Incluye: presentación, roscado, sellado con cinta teflón y conexión. | Pieza | 1
A1005 | EQUIPOS Y ACCESORIOS
UMAPS.90.UED.1001 | Equipo dúplex para bombeo a tinaco, compuesto por 2 bombas sumergibles trabajando alternadamente, 3/4 HP, 3F, 220V, con tablero de arranque-paro, peras de nivel en cisterna y tinaco, especificaciones de acuerdo a proyecto. Incluye: presentación, fijación, conexiones hidráulicas y eléctricas, arranque y pruebas. | Pieza | 1
UEC.ED.90.185.1010 | Tinaco vertical para 1100 L de capacidad, equipado, marca ROTOPLAS o similar en calidad, costo y garantía. Incluye: base, tapa, filtro, multiconector con válvula esfera y tuerca unión, flotador, válvula de llenado, cople salida, elevación y fijación. | Pieza | 2
UMAPS.90.UED.1003 | Calentador solar, con depósito de 166 litros, especificaciones de acuerdo a proyecto. Incluye: manuales de operación, presentación, fijación, conexiones hidráulicas y pruebas. | Pieza | 1
UMAPS.90.UED.1005 | Calentador instantáneo para gas LP, con capacidad de 13 litros, especificaciones de acuerdo a proyecto. Incluye: trazo, presentación, fijación, conexión a líneas de gas, entrada y salidas hidráulicas y pruebas de hermeticidad y funcionamiento. | Pieza | 1
UMAPS.90.UED.1007 | Kit solar, especificaciones de acuerdo a proyecto, a cualquier altura. Incluye: presentación, roscado, sellado con cinta teflón, conexión a tubería u otras conexiones. | Pieza | 1
A1006 | CAJAS DE VÁLVULAS
UMAPS.82.UED.1001 | Caja de válvulas de 30X60 cm, marco de aluminio anonizado natural, tabletas de aluminio estriado anonizado natural, bisagra de piano y cerradura de resbalon, especificaciones de acuerdo a proyecto. Incluye perforación en muro, presentación, alineación amacice con cemento gris, y fijación. | Pieza | 14
A11 | INSTALACIÓN SANITARIA
A1101 | OBRA CIVIL
UEC.IH.18.110.1015 | Trazo y nivelación con equipo topográfico para la instalación de tuberías. Incluye: ubicación de bancos, niveles, trazo, marcas y señales, de conformidad con las Especificaciones de Construcción. | m | 92.65
UEC.ED.12.110.1015 | Excavación con equipo en zanja, en material tipo B de 0 a 2 m de profundidad. Incluye: extracción de material a pie en zanja, afinamiento de taludes y sobre excavaciones por procedimiento. | m3 | 38.03
UEC.IH.18.140.1015 | Plantilla con arena a cualquier profundidad, para obra hidráulica, en capas de hasta 15 cm. Incluye: selección del material, carga, acarreo, tiro en zona de relleno, de conformidad con las Especificaciones de Construcción. | m3 | 10.51
UEC.ED.12.125.1315 | Relleno mecánico en zanja con material inerte, compactado al 90% de su PVSM en capas de 20 cm. Incluye: abundamiento, acarreo de material e incorporación de agua para compactar. | m3 | 33.78
UEC.ED.14.120.1070 | Acarreo en camión de material producto de excavación al 1er km. Incluye: carga con equipo, transporte y descarga. | m3 | 38.03
UEC.ED.14.135.1050 | Acarreo en camión de material producto del despalme en los kilómetros subsecuentes al 1ro. Incluye: transporte y descarga. | m3-km | 380.3
UEC.ED.30.175.1020 | Ranurado sobre muro de tabique para tubería de 38 a 51 mm, a cualquier altura. Incluye: trazo, corte con disco para delimitar área y limpieza. | m | 42.84
A1102 | TUBERÍA Y PIEZAS ESPECIALES
UEC.ED.42.120.1050 | Tubo de PVC sanitario cementar, extremos lisos, de 50 mm de diámetro, de Norma, a cualquier altura. Incluye: trazo, nivelación, colocación, fijación, conexión con otros tubos o conexiones y limpieza. | m | 85.76
UEC.ED.42.120.1055 | Tubo de PVC sanitario cementar, extremos lisos, de 100 mm de diámetro, de Norma, a cualquier altura. Incluye: trazo, nivelación, colocación, fijación, conexión con otros tubos o conexiones y limpieza. | m | 39.96
UEC.ED.42.125.1110 | Codo de 87° para tubo de PVC sanitario cementar, de 50 mm de diámetro, de Norma, a cualquier altura. Incluye: trazo, nivelación, colocación, fijación, conexión con otros tubos o conexiones y limpieza. | Pieza | 45
UEC.ED.42.125.1115 | Codo de 87° para tubo de PVC sanitario cementar, de 100 mm de diámetro, de Norma, a cualquier altura. Incluye: trazo, nivelación, colocación, fijación, conexión con otros tubos o conexiones y limpieza. | Pieza | 5
UEC.ED.42.125.1250 | Codo de 87° con salida izquierda de 50 mm, para tubo de PVC sanitario cementar, de 100 mm de diámetro, de Norma, a cualquier altura. Incluye: trazo, nivelación, colocación, fijación, conexión con otros tubos o conexiones y limpieza. | Pieza | 6
UEC.ED.42.125.1215 | Codo de 45° para tubo de PVC sanitario cementar, de 50 mm de diámetro, de Norma, a cualquier altura. Incluye: trazo, nivelación, colocación, fijación, conexión con otros tubos o conexiones y limpieza. | Pieza | 14
UEC.ED.42.125.1225 | Codo de 45° para tubo de PVC sanitario cementar, de 100 mm de diámetro, de Norma, a cualquier altura. Incluye: trazo, nivelación, colocación, fijación, conexión con otros tubos o conexiones y limpieza. | Pieza | 6
UEC.ED.42.125.1550 | Cople para tubo de PVC sanitario cementar, de 50 mm de diámetro, de Norma, a cualquier altura. Incluye: trazo, nivelación, colocación, fijación, conexión con otros tubos o conexiones y limpieza. | Pieza | 14
UEC.ED.42.125.1560 | Cople para tubo de PVC sanitario cementar, de 100 mm de diámetro, de Norma, a cualquier altura. Incluye: trazo, nivelación, colocación, fijación, conexión con otros tubos o conexiones y limpieza. | Pieza | 8
UEC.ED.42.125.1520 | Reducción excéntrica de 100 x 50 mm, para tubo de PVC sanitario cementar, de Norma, a cualquier altura. Incluye: trazo, nivelación, colocación, fijación, conexión con otros tubos o conexiones y limpieza. | Pieza | 10
UEC.ED.42.125.1315 | Ye sencilla de 100 x 100 mm, para tubo de PVC sanitario cementar, de Norma, a cualquier altura. Incluye: trazo, nivelación, colocación, fijación, conexión con otros tubos o conexiones y limpieza. | Pieza | 5
UEC.ED.42.125.1390 | Ye doble de 100 x 100 mm, para tubo de PVC sanitario cementar, de Norma, a cualquier altura. Incluye: trazo, nivelación, colocación, fijación, conexión con otros tubos o conexión con otros tubos o conexiones y limpieza. | Pieza | 2
UEC.ED.42.125.1350 | Ye sencilla reducida de 100 x 50 mm, para tubo de PVC sanitario cementar, de Norma, a cualquier altura. Incluye: trazo, nivelación, colocación, fijación, conexión con otros tubos o conexiones y limpieza. | Pieza | 10
UEC.ED.42.125.1310 | Ye sencilla de 50 x 50 mm, para tubo de PVC sanitario cementar, de Norma, a cualquier altura. Incluye: trazo, nivelación, colocación, fijación, conexión con otros tubos o conexiones y limpieza. | Pieza | 6
UEC.ED.42.125.1420 | Te sencilla de 50 x 50 mm, para tubo de PVC sanitario cementar, de Norma, a cualquier altura. Incluye: trazo, nivelación, colocación, fijación, conexión con otros tubos o conexiones y limpieza. | Pieza | 8
UEC.ED.42.125.1650 | Tapón de registro con tapa de bronce de 50 mm, para tubo de PVC sanitario cementar, de Norma, a cualquier altura. Incluye: trazo, nivelación, colocación, fijación, conexión con otros tubos o conexiones y limpieza. | Pieza | 1
UEC.ED.42.125.1655 | Tapón de registro con tapa de bronce de 100 mm, para tubo de PVC sanitario cementar, de Norma, a cualquier altura. Incluye: trazo, nivelación, colocación, fijación, conexión con otros tubos o conexiones y limpieza. | Pieza | 5
UEC.IH.22.130.1350 | Niple de acero galvanizado, cédula 40, de 50 mm de diámetro, rosca corrida, conforme a la norma NMX-B-177-1990. Incluye: presentación, colocación y limpieza. | Pieza | 8
UEC.IH.22.130.1135 | Cople de acero galvanizado con refuerzo, clase 150 de 50 mm de diámetro, conforme a las normas ASTM A 153 y ASTM A 197. Incluye: presentación, colocación y limpieza. | Pieza | 13
UEC.IH.22.130.1475 | Tapón de acero galvanizado, para tubo de 50 mm de diámetro, rosca corrida, conforme a la norma NMX-B-177-1990. Incluye: presentación, colocación y limpieza. | Pieza | 6
UEC.IH.22.130.1085 | Codo de acero galvanizado con refuerzo, clase 150 de 50 mm de diámetro x 90°, conforme a las normas ASTM A 153 y ASTM A 197. Incluye: presentación, colocación y limpieza. | Pieza | 14
UMAPS.90.UED.1060 | Adaptador galvanizado espiga PVC de 50 mm, para tubo de PVC sanitario anger, de Norma, a cualquier altura. Incluye: trazo, nivelación, colocación, fijación, conexión con otros tubos o conexiones y limpieza. | Pieza | 18
UMAPS.90.UED.1065 | Adaptador galvanizado espiga PVC de 100 mm, para tubo de PVC sanitario anger, de Norma, a cualquier altura. Incluye: trazo, nivelación, colocación, fijación, conexión con otros tubos o conexiones y limpieza. | Pieza | 1
UMAPS.42.UED.1010 | Tela mosquitera para protección de tubería. Incluye: abrazadera sin fin, fijación, presentación, instalación y limpieza. | m2 | 0.07
A1103 | ACCESORIOS
UEC.ED.42.150.1025 | Coladera de piso para interior con cuerpo de fierro fundido y rejilla de bronce en acabado cromado, marca HELVEX, modelo 1342-35CH o similar en calidad, costo y garantía. Incluye: fijación y limpieza. | Pieza | 5
UEC.ED.42.150.1035 | Coladera de piso para interior con cuerpo de fierro fundido y rejilla de bronce en acabado cromado, marca HELVEX, modelo 282-35-CH o similar en calidad, costo y garantía. Incluye: fijación y limpieza. | Pieza | 3
UEC.ED.40.120.1120 | Coladera para piso en exteriores con campana, conexión para tubo de 102 mm (4") para roscar, fierro colado, marca HELVEX 2584 o similar en calidad, costo y garantía. Incluye: fijación a piso y conexión línea sanitaria | Pieza | 1
UMAPS.90.UED.1013 | Manguera flexible para lavabo, de acero inoxidable, con salidas de 13 x 13 mm de diámetro, de 40 cm de longitud, especificaciones de acuerdo a proyecto. Incluye: enroscado, sellado con cinta teflón, conexión a tubería u otras conexiones. | Pieza | 10
UMAPS.90.UED.1015 | Manguera flexible para inodoro, de acero inoxidable, con salidas 13 x 22 mm de diámetro, de 35 cm de longitud, especificaciones de acuerdo a proyecto. Incluye: enroscado, sellado con cinta teflón, conexión a tubería u otras conexiones. | Pieza | 6
UMAPS.90.UED.1017 | Manguera flexible para fregadero, de acero inoxidable, con salidas 13 x 13 mm de diámetro, de 55 cm de longitud, especificaciones de acuerdo a proyecto. Incluye: enroscado, sellado con cinta teflón, conexión a tubería u otras conexiones. | Pieza | 7
UEC.ED.38.200.1015 | Llave de Control Angular con cuerpo cromado, 19 mm de diámetro, figura 401SC, marca URREA o similar en calidad, costo y garantía. Incluye: presentación, cinta teflón, roscado y torque. | Pieza | 25
UEC.ED.90.150.1020 | Llave tipo nariz con cuerpo cromado, conexión roscada, para 100 PSI de presión, Fig. 19CR, marca URREA o similar en calidad, costo y garantía. Incluye: alineación, reducción, conector, materiales misceláneos. | Pieza | 5
UMAPS.90.UED.1019 | Llave economizadora de cierre automático, especificaciones de acuerdo a proyecto. Incluye: fijación a lavabo o meseta y conexión a línea hidráulica. | Pieza | 9
UMAPS.90.UED.1090 | Llave mezcladora para lavabo, sin contra, consumo de agua máximo de 1.9 L/min, acabado cromo, especificaciones de acuerdo a proyecto. Incluye: fijación a lavabo y conexión a línea hidráulica. | Pieza | 2
UMAPS.90.UED.1021 | Contra con rejilla para lavabo con rebosadero de latón, especificaciones de acuerdo a proyecto. Incluye: conexión a lavabo y a cespol. | Pieza | 11
UMAPS.90.UED.1023 | Cespol de latón para lavabo con registro sin contra, especificaciones de acuerdo a proyecto. Incluye: conexión a lavabo y a línea sanitaria y sellado. | Pieza | 11
UMAPS.90.UED.1025 | Regadera cromada chorro fijo con sistema anticalcáreo, especificaciones de acuerdo a proyecto. Incluye: brazo, chapetón, fijación a muro y conexión a línea hidráulica. | Pieza | 2
UMAPS.90.UED.1027 | Mezcladora para regadera, ensamble básico de empotrar para roscar, especificaciones de acuerdo a proyecto. Incluye: fijación a regadera y conexión a línea hidráulica. | Pieza | 2
UMAPS.90.UED.1029 | Maneral grande cromo, especificaciones de acuerdo a proyecto. Incluye: fijación a mezcladora | Juego | 2
UMAPS.90.UED.1031 | Mezcladora y llaves para hospital cuello de ganso y manijas largas, especificaciones de acuerdo a proyecto. Incluye: fijación y conexión a línea hidráulica. | Pieza | 3
UMAPS.90.UED.1033 | Llave de hospital con cuello de ganso giratorio, manija corta, especificaciones de acuerdo a proyecto. Incluye: fijación a fregadero y conexión a línea hidráulica. | Pieza | 1
UMAPS.90.UED.1035 | Cespol para Fregadero con registro de limpieza y sello hidráulico, especificaciones de acuerdo a proyecto. Incluye: conexión a fregadero y a línea sanitaria y sellado. | Pieza | 4
UMAPS.90.UED.1037 | Contracanasta para fregadero de acero inoxidable, especificaciones de acuerdo a proyecto. Incluye: conexión a fregadero y a cespol. | Pieza | 4
UMAPS.43.UED.1005 | Aislamiento de fibra de vidrio en 2 medias cañas de 25 mm de espesor y 91 cm de longitud, para tubería de 13 mm de diámetro instalado a cualquier altura. Incluye: dimensionamiento, cortes, fijación y limpieza. | Juego | 1
UMAPS.43.UED.1003 | Aislamiento de fibra de vidrio en 2 medias cañas de 25 mm de espesor y 91 cm de longitud, para tubería de 38 mm de diámetro instalado a cualquier altura. Incluye: dimensionamiento, cortes, fijación y limpieza. | Juego | 16
UMAPS.90.UED.1041 | Coraza de lámina de aluminio lisa Calibre No 22, de aleación 3105 o 3003, con temple H-12 o H-14, para protección de aislamientos, instalado a cualquier altura. Incluye: presentación, fijación y limpieza. | m2 | 1.5834
A12 | INSTALACIÓN PLUVIAL
A1201 | TUBERÍA Y PIEZAS ESPECIALES
UEC.ED.42.120.1055 | Tubo de PVC sanitario cementar, extremos lisos, de 100 mm de diámetro, de Norma, a cualquier altura. Incluye: trazo, nivelación, colocación, fijación, conexión con otros tubos o conexiones y limpieza. | m | 66.57
UEC.IH.22.100.1075 | Codo de PVC anger serie inglesa de 100 mm de diámetro x 45°, conforme a la norma NMX-E-223. Incluye: presentación, colocación y limpieza. | Pieza | 18
UEC.ED.42.125.1115 | Codo de 87° para tubo de PVC sanitario cementar, de 100 mm de diámetro, de Norma, a cualquier altura. Incluye: trazo, nivelación, colocación, fijación, conexión con otros tubos o conexiones y limpieza. | Pieza | 9
UEC.ED.42.125.1560 | Cople para tubo de PVC sanitario cementar, de 100 mm de diámetro, de Norma, a cualquier altura. Incluye: trazo, nivelación, colocación, fijación, conexión con otros tubos o conexiones y limpieza. | Pieza | 12
UMAPS.90.UED.1065 | Adaptador galvanizado espiga PVC de 100 mm, para tubo de PVC sanitario anger, de Norma, a cualquier altura. Incluye: trazo, nivelación, colocación, fijación, conexión con otros tubos o conexiones y limpieza. | Pieza | 10
UEC.ED.42.125.1315 | Ye sencilla de 100 x 100 mm, para tubo de PVC sanitario cementar, de Norma, a cualquier altura. Incluye: trazo, nivelación, colocación, fijación, conexión con otros tubos o conexiones y limpieza. | Pieza | 1
UEC.ED.36.100.1045 | Abrazadera tipo omega laminada galvanizada para tubo de 102 mm de diámetro, a cualquier altura. Incluye: trazo, presentación, elementos de fijación y limpieza. | Pieza | 18
A1202 | ACCESORIOS
UEC.ED.40.120.1010 | Coladera para azotea, con cúpula, conexión para tubo de 102 mm (4”) para roscar, fierro colado, marca HELVEX 444 o similar en calidad, costo y garantía. Incluye: fijación a piso y conexión línea sanitaria. | Pieza | 9
UMAPS.40.UED.1001 | Charola de 1.00 x 1.00 m a base de lamina de plomo de 1.5 mm de espesor. Incluye: fijación y limpieza. | Pieza | 9
UEC.ED.42.150.1050 | Coladera para piso para exterior con rejilla de acero inoxidable cuadrada de 25 cm con campana, cuerpo de fierro colado, con sello hidráulico, marca HELVEX 2584 o similar en calidad, costo y garantía. Incluye: fijación a piso y conexión línea sanitaria | Pieza | 1
A13 | INSTALACIÓN DE GAS LP
A1301 | OBRA CIVIL
UEC.ED.30.175.1110 | Forjado de hueco sobre muro de tabique para paso de tuberías, perfilando el canto con mortero cemento-arena proporción 1:3. Incluye: dimensionamiento, trazo, demolición controlada y limpieza. | m2 | 0.02
A1302 | SOPORTERÍA
UEC.ED.36.100.1013 | Abrazadera tipo omega laminada galvanizada para tubo de 16 mm de diámetro, a cualquier altura. Incluye: trazo, presentación, elementos de fijación y limpieza. | Pieza | 5
UEC.ED.36.100.1015 | Abrazadera tipo omega laminada galvanizada para tubo de 21 mm de diámetro, a cualquier altura. Incluye: trazo, presentación, elementos de fijación y limpieza. | Pieza | 3
A1303 | TUBERÍA Y PIEZAS ESPECIALES
UEC.ED.52.100.1010 | Tubo de cobre rígido tipo L de 13 mm de diámetro, a cualquier altura. Incluye: trazo, dimensionamiento, cortes, fijación y limpieza. | m | 13
UEC.ED.52.100.1015 | Tubo de cobre rígido tipo L de 19 mm de diámetro, a cualquier altura. Incluye: trazo, dimensionamiento, cortes, fijación y limpieza. | m | 6.3
UEC.ED.58.165.1025 | Tubería de cobre flexible tipo L, de 0.0127 m (1/2"), para instalaciones de gas y refrigeración, marca NACOBRE o similar en calidad, costo y garantía, instalado a cualquier altura. Incluye: dimensionamiento, trazo, cortes, abocinado y limpieza. | m | 1
UEC.ED.38.105.1145 | Cople de cobre con ranura para tubo de 13 mm de diámetro. Incluye: presentación y soldadura a tubería u otras conexiones. | Pieza | 3
UEC.ED.38.105.1150 | Cople de cobre con ranura para tubo de 19 mm de diámetro. Incluye: presentación y soldadura a tubería u otras conexiones. | Pieza | 1
UEC.ED.38.105.1510 | Reducción bushing de cobre soldable de 19 a 13 mm de diámetro. Incluye: presentación y soldadura a tubería u otras conexiones. | Pieza | 3
UEC.ED.38.105.1014 | Codo de cobre soldable 13 mm de diámetro x 90°. Incluye: presentación y soldadura a tubería u otras conexiones. | Pieza | 8
UEC.ED.38.105.1015 | Codo de cobre soldable 19 mm de diámetro x 90°. Incluye: presentación y soldadura a tubería u otras conexiones. | Pieza | 4
UEC.ED.38.105.1100 | Tee de cobre soldable de 19 mm de diámetro. Incluye: presentación y soldadura a tubería u otras conexiones. | Pieza | 1
UEC.ED.38.105.1380 | Conector de cobre rosca exterior para tubo de 13 mm de diámetro. Incluye: presentación y soldadura a tubería u otras conexiones. | Pieza | 5
UEC.ED.38.105.1385 | Conector de cobre rosca exterior para tubo de 19 mm de diámetro. Incluye: presentación y soldadura a tubería u otras conexiones. | Pieza | 3
UEC.ED.38.105.1460 | Tuerca unión de cobre soldable para tubo de 13 mm de diámetro. Incluye: presentación y soldadura a tubería u otras conexiones. | Pieza | 8
UEC.ED.38.105.1465 | Tuerca unión de cobre soldable para tubo de 19 mm de diámetro. Incluye: presentación y soldadura a tubería u otras conexiones. | Pieza | 6
UEC.ED.58.165.2260 | Niple terminal abocinado a 45º rosca exterior de 0.010 x 0.013 m de latón para gas y refrigeración, marca NACOBRE o similar en calidad, costo y garantía, instalado a cualquier altura. Incluye: fijación y limpieza. | Pieza | 2
A1304 | PINTURA Y SEÑALIZACIÓN
UEC.ED.78.156.1010 | Pintura esmalte alquidálico en tuberías de 13 mm de diámetro, a cualquier altura. Incluye: preparación de la superficie, dilución, aplicación a dos manos hasta cubrir perfectamente la superficie, andamiaje y limpieza. | m | 13
UEC.ED.78.156.1015 | Pintura esmalte alquidálico en tuberías de 19 mm de diámetro, a cualquier altura. Incluye: preparación de la superficie, dilución, aplicación a dos manos hasta cubrir perfectamente la superficie, andamiaje y limpieza. | m | 6.3
A1305 | VÁLVULAS
UEC.ED.52.120.1150 | Válvula de globo para gas recta roscada, marca CMS INTERNATIONAL, modelo 3400, código GA51014005 o similar en calidad, costo y garantía, para tubo de 13 mm de diámetro, hasta 3 m de altura. Incluye: presentación, roscado, sellado con cinta teflón, conexión a tubería u otras conexiones. | Pieza | 2
UEC.ED.52.120.1155 | Válvula de globo para gas recta roscada, marca CMS INTERNATIONAL, modelo 3400, código GA51014005 o similar en calidad, costo y garantía, para tubo de 19 mm de diámetro, hasta 3 m de altura. Incluye: presentación, roscado, sellado con cinta teflón, conexión a tubería u otras conexiones. | Pieza | 1
A1306 | EQUIPOS Y ACCESORIOS
UMAPS.52.UED.1001 | Cilindro para gas LP, de 30 kg de capacidad. Incluye: maniobras de descarga y montaje, alineación, fijación, conexiones mecánicas y soldables, pruebas de hermeticidad. | Pieza | 2
UEC.ED.52.125.1005 | Manguera flexible para gas marca Coflex o similar en calidad, costo y garantía, de hule EPDM, con chaqueta de hilo de acero inoxidable trenzado, con 2 coples roscados de latón niquelado de 10 mm de diámetro, y empaques de hule, para 125 PSI de presión, de 1 m de longitud, instalado a cualquier altura. Incluye: presentación, enroscado y conexión. | Pieza | 1
UEC.ED.52.125.1010 | Manguera flexible para gas marca Coflex o similar en calidad, costo y garantía, de hule EPDM, con chaqueta de hilo de acero inoxidable trenzado, con 2 coples roscados de latón niquelado de 13 mm de diámetro, y empaques de hule, para 125 PSI de presión, de 1 m de longitud, instalado a cualquier altura. Incluye: presentación, enroscado y conexión. | Pieza | 1
UMAPS.52.UED.1002 | Regulador de segunda etapa de baja presión para gas LP, capacidad de 935,000 BTU/hora, con una presión de salida de 11" C.A, especificaciones de acuerdo a proyecto, instalado a cualquier altura. Incluye: conexiones mecánicas, prueba de hermeticidad y puesta en operación. | Pieza | 1
A1307 | UNIDAD VERIFICADORA
UMAPS.99.UAT.1001 | Verificación y responsiva de unidad verificadora de gas, para la instalación de gas lp en baja presión, en UMAPS, en cumplimiento de la norma para almacenamiento y aprovechamiento de gas lp con vigencia en curso. | Tramite | 1
A14 | INSTALACIÓN DE GASES MEDICINALES
A1401 | OBRA CIVIL
UEC.ED.30.175.1110 | Forjado de hueco sobre muro de tabique para paso de tuberías, perfilando el canto con mortero cemento-arena proporción 1:3. Incluye: dimensionamiento, trazo, demolición controlada y limpieza. | m2 | 0.02
A1402 | SOPORTERÍA
UEC.ED.36.110.1015 | Riel unicanal liso de 4 x 4 cm tramo de 3 metros, a cualquier altura. Incluye: preparación, cortes, colocación, trazo, presentación, elementos de fijación y limpieza. | Pieza | 1
UEC.ED.36.100.1105 | Abrazadera para unicanal galvanizada para tubo de 16 mm de diámetro, con tornillo, a cualquier altura. Incluye: trazo, presentación, elementos de fijación y limpieza. | Pieza | 1
UEC.ED.36.100.1205 | Abrazadera tipo pera galvanizada para tubo conduit de 16 mm de diámetro, a cualquier altura. Incluye: trazo, presentación, elementos de fijación y limpieza. | Pieza | 14
UEC.ED.36.105.1025 | Varilla Roscada galvanizada de 12.7 mm (1/2") a cualquier altura. Incluye: trazo, presentación, fijación y limpieza. | Pieza | 13
UEC.ED.36.105.1120 | Cople hexagonal galvanizado de 9.5 mm (3/8") a cualquier altura. Incluye: trazo, presentación, fijación y limpieza. | Pieza | 14
A1403 | TUBERÍA Y PIEZAS ESPECIALES
UEC.ED.52.100.1010 | Tubo de cobre rígido tipo L de 13 mm de diámetro, a cualquier altura. Incluye: trazo, dimensionamiento, cortes, fijación y limpieza. | m | 27
UEC.ED.38.105.1145 | Cople de cobre con ranura para tubo de 13 mm de diámetro. Incluye: presentación y soldadura a tubería u otras conexiones. | Pieza | 4
UEC.ED.38.105.1014 | Codo de cobre soldable 13 mm de diámetro x 90°. Incluye: presentación y soldadura a tubería u otras conexiones. | Pieza | 7
UEC.ED.38.105.1380 | Conector de cobre rosca exterior para tubo de 13 mm de diámetro. Incluye: presentación y soldadura a tubería u otras conexiones. | Pieza | 4
UEC.ED.38.105.1098 | Tee de cobre soldable de 13 mm de diámetro. Incluye: presentación y soldadura a tubería u otras conexiones. | Pieza | 1
UEC.ED.38.105.1460 | Tuerca unión de cobre soldable para tubo de 13 mm de diámetro. Incluye: presentación y soldadura a tubería u otras conexiones. | Pieza | 2
A1404 | PINTURA Y SEÑALIZACIÓN
UEC.ED.78.156.1010 | Pintura esmalte alquidálico en tuberías de 13 mm de diámetro, a cualquier altura. Incluye: preparación de la superficie, dilución, aplicación a dos manos hasta cubrir perfectamente la superficie, andamiaje y limpieza. | m | 27
UEC.ED.78.156.1015 | Pintura esmalte alquidálico en tuberías de 19 mm de diámetro, a cualquier altura. Incluye: preparación de la superficie, dilución, aplicación a dos manos hasta cubrir perfectamente la superficie, andamiaje y limpieza. | m | 18
A1405 | VÁLVULAS
UEC.ED.52.120.1050 | Válvula tipo bola con cuerpo de latón forjado con extremos soldables, para 125 PSI de presión, Fig. 755 marca URREA o similar en calidad, costo y garantía, de 13 mm de diámetro, instalado a cualquier altura. Incluye: presentación, soldadura a tubería u otras conexiones. | Pieza | 2
A15 | INSTALACIÓN CONTRA INCENDIO
A1501 | EQUIPOS Y ACCESORIOS
UMAPS.18.UUB.1002 | Extinguidor de agente DuPont FE-36 (CLEANGUARD) de 6 kg de capacidad, presurizado y aprobado por protección civil en su caso, con caducidad mínima de 1 año, especificaciones de acuerdo a proyecto, instalado a cualquier altura. Incluye: presentación, alineación, gancho de sujeción a 1.50 m de altura y fijación. NOM-002-STPS-2010, NOM-154-SCFI-2005. | Pieza | 8
A16 | INSTALACIÓN DE VOZ Y DATOS
A1601 | CANALIZACIONES
UEC.ED.43.120.1210 | Tubo conduit de PVC uso pesado de 19 mm diámetro comercial, 21 mm SEDE, a cualquier altura. Incluye: trazo, dimensionamiento, cortes, limpieza y guía de alambre recuperable. | m | 133
UEC.ED.43.120.1215 | Tubo conduit de PVC uso pesado de 25 mm diámetro comercial, 27 mm SEDE, a cualquier altura. Incluye: trazo, dimensionamiento, cortes, limpieza y guía de alambre recuperable. | m | 10
UEC.ED.43.120.1220 | Tubo conduit de PVC uso pesado de 32 mm de diámetro comercial, 35 mm SEDE, a cualquier altura. Incluye: trazo, dimensionamiento, cortes, limpieza y guía de alambre recuperable. | m | 33.36
UEC.ED.43.120.1230 | Tubo conduit de PVC uso pesado de 51 mm de diámetro comercial, 53 mm SEDE, a cualquier altura. Incluye: trazo, dimensionamiento, cortes, limpieza y guía de alambre recuperable. | m | 130
UEC.ED.43.120.1310 | Curva de PVC uso pesado de 19 mm de diámetro comercial, 21 mm SEDE, a cualquier altura. Incluye: presentación y fijación a tubería u otras conexiones. | Pieza | 28
UEC.ED.43.120.1315 | Curva de PVC uso pesado de 25 mm de diámetro comercial, 27 mm SEDE, a cualquier altura. Incluye: presentación y fijación a tubería u otras conexiones. | Pieza | 4
UEC.ED.43.120.1320 | Curva de PVC uso pesado de 32 mm de diámetro comercial, 35 mm SEDE, a cualquier altura. Incluye: presentación y fijación a tubería u otras conexiones. | Pieza | 6
UEC.ED.43.120.1330 | Curva de PVC uso pesado de 51 mm de diámetro comercial, 53 mm SEDE, a cualquier altura. Incluye: presentación y fijación a tubería u otras conexiones. | Pieza | 5
UEC.ED.43.120.1355 | Conector de PVC uso pesado de 19 mm diámetro comercial, 21 mm SEDE, a cualquier altura. Incluye: presentación y fijación a tubería u otras conexiones. | Pieza | 22
UEC.ED.43.120.1360 | Conector de PVC uso pesado de 25 mm diámetro comercial, 27 mm SEDE, a cualquier altura. Incluye: presentación y fijación a tubería u otras conexiones. | Pieza | 6
UEC.ED.43.120.1365 | Conector de PVC uso pesado de 32 mm diámetro comercial, 35 mm SEDE, a cualquier altura. Incluye: presentación y fijación a tubería u otras conexiones. | Pieza | 8
UEC.ED.43.120.1375 | Conector de PVC uso pesado de 51 mm diámetro comercial, 53 mm SEDE, a cualquier altura. Incluye: presentación y fijación a tubería u otras conexiones. | Pieza | 4
UEC.ED.43.130.1035 | Tubo conduit de acero galvanizado de pared gruesa de 51 mm diámetro comercial, 53 mm SEDE, a cualquier altura. Incluye: trazo, dimensionamiento, cortes, limpieza y guía de alambre recuperable. | m | 9
UEC.ED.46.150.1135 | Mufa seca para acometida, de aluminio fundido, para tubo de 51 mm diámetro comercial, 53 mm SEDE, a cualquier altura. Incluye: Fijación a tubo. | Pieza | 1
UEC.ED.43.175.1010 | Caja de conexiones eléctricas, de lámina galvanizada troquelada de 10 x 10 x 5 cm, para tubería de 19 mm, a cualquier altura. Incluye: presentación, colocación, fijación y conexión a tubería. | Pieza | 10
UEC.ED.43.175.1105 | Tapa para caja de lámina galvanizada de 10.5 x 10.5 cm (cuadrada 21 mm), a cualquier altura. Incluye: presentación y fijación con tornillo a caja de conexión. | Pieza | 1
UEC.ED.43.175.1150 | Sobretapa para caja de lámina galvanizada de 10.5 x 10.5 cm a cualquier altura. Incluye: presentación y fijación con tornillo a caja de conexión. | Pieza | 10
A1602 | CABLEADO Y ACCESORIOS
UMAPS.62.UED.1001 | Kit de electrodo de puesta a tierra con capacidad de corriente máxima de 120 A y de corto circuito de 45 A, especificaciones de acuerdo a proyecto. Incluye: excavación, preparación, vaciado y relleno. | Pieza | 1
UEC.ED.46.255.1190 | Registro de polietileno de alta densidad (PEAD) con tapa de 16cm de diámetro, profundidad de 23.5 cm y diámetro de la base de 21 cm, marca TOTAL GROUND, catalogo S-610, o similar en calidad, costo y garantía, a cualquier altura. Incluye: trazo, nivelación, excavación, relleno, compactación, acarreo fuera de obra de material sobrante y limpieza. | Pieza | 1
UEC.ED.46.255.1110 | Conector fabricado en cobre para unión de borne a cable, con ojillo de 1/2", para cables calibre 4 AWG a 1 /0 AWG, marca TOTAL GROUND, modelo TGCR11 o similar en calidad, costo y garantía. Incluye: instalación, presentación, fijación y conexiones. | Pieza | 1
UEC.ED.46.102.1030 | Cable de cobre suave electrolítico con aislamiento de PVC tipo THW-LS/THHW-LS 90°C, 600V, calibre No 6 AWG, libre de sustancias peligrosas (RoHS), marca CONDUMEX o similar en calidad, costo y garantía, a cualquier altura. Incluye: identificación, dimensionamiento, instalación en canalización, cortes, amarres y empalmes con cinta aislante. | m | 10
UEC.ED.46.102.1035 | Cable de cobre suave electrolítico con aislamiento de PVC tipo THW-LS/THHW-LS 90°C, 600V, calibre No 4 AWG, libre de sustancias peligrosas (RoHS), marca CONDUMEX o similar en calidad, costo y garantía, a cualquier altura. Incluye: identificación, dimensionamiento, instalación en canalización, cortes, amarres y empalmes con cinta aislante. | m | 10
UEC.ED.46.140.1010 | Zapata terminal de cobre electrolítico estañado, cañón largo de dos perforaciones para cableado calibre no. 6 AWG, a cualquier altura. Incluye: montaje, ensamblado y pruebas. | Pieza | 1
UEC.ED.46.140.1015 | Zapata terminal de cobre electrolítico estañado, cañón largo de dos perforaciones para cableado calibre no. 4 AWG, a cualquier altura. Incluye: montaje, ensamblado y pruebas. | Pieza | 3
UEC.ED.62.135.1010 | Rack de aluminio estándar, 2 postes, de 45 unidades de rack, con dimensiones de 213.36 cm (84") de alto x 48.26 cm (19") de ancho, con canal de 7.62 cm (3"), acabado en pintura electrostática negra, marca PANDUIT, modelo R2P o similar en calidad, costo y garantía. Incluye: armado de rack, perforación de piso, colocación de taquetes de expansión, fijación e identificación. | Pieza | 1
UEC.ED.62.135.1110 | Organizador de cables Vertical, NetRunner, frontal, de 45 unidades de rack, 2108 mm de Alto x 125 mm de Ancho x 165 mm de Profundidad, marca PANDUIT, modelo WMPVF45E o similar en calidad, costo y garantía. Incluye: instalación, colocación en rack o gabinete, fijación y presentación. | Pieza | 1
UEC.ED.62.135.1150 | Organizador de cables horizontal, PatchLink, de 48.26 mm (19") de ancho, 1 unidad de rack, frontal, color negro, de 225.5 mm de profundidad, marca PANDUIT, modelo WMPFSE o similar en calidad, costo y garantía. Incluye: instalación, colocación en rack o gabinete, fijación y presentación. | Pieza | 1
UEC.ED.62.100.1015 | Cable UTP 4 pares Riser (CMR), TX6000, categoría 6, conductores de 23 AWG, con aislamiento poliolefina (PE), color azul, marca PANDUIT, modelo PUR6004BU-UY o similar en calidad, costo y garantía. Incluye: cortes, jalado, guiado, derivaciones, identificación, peinado en rack y revisión de desempeño con equipo certificado. | m | 610
UEC.ED.62.145.1010 | Placa frontal vertical, estilo clásico, dos salidas, con etiqueta, acepta dos módulos Mini-Com, marca PANDUIT, modelo CFPL2IWY o similar en calidad, costo y garantía. Incluye: fijación, conexión de jacks e identificación. | Pieza | 8
UEC.ED.62.145.1015 | Placa frontal vertical, estilo clásico, una salida, con etiqueta, acepta un módulo Mini-Com, marca PANDUIT, modelo CFPL1IWY o similar en calidad, costo y garantía. Incluye: fijación, conexión de jacks e identificación. | Pieza | 1
UEC.ED.62.150.1010 | Panel de parcheo de 24 puertos, categoría 6, para RJ45, de 1 unidad de rack, color negro, contiene etiqueta universal para identificación de nodo, marca PANDUIT, modelo DP24688TGY o similar en calidad, costo y garantía. Incluye: instalación, colocación en rack o gabinete, fijación y presentación. | Pieza | 1
UEC.ED.62.100.1510 | Conector Jack RJ45 categoría 6, Mini-Com TX6 plus giga channel, color azul, marca PANDUIT, modelo CJ688TGBU o similar en calidad, costo y garantía. Incluye: fijación, terminación de conductores con herramienta de impacto, identificación y revisión de desempeño con equipo certificado. | Pieza | 9
UEC.ED.62.100.1515 | Conector Jack RJ45 categoría 6, Mini-Com TX6 plus giga channel, color rojo, marca PANDUIT, modelo CJ688TGRD o similar en calidad, costo y garantía. Incluye: fijación, terminación de conductores con herramienta de impacto, identificación y revisión de desempeño con equipo certificado. | Pieza | 8
UEC.ED.62.100.1125 | Cable de parcheo UTP RJ45 TX6 PLUS, categoría 6, 24 AWG, color azul de 5 pies de longitud, marca PANDUIT, modelo, UTPSP5BUY o similar en calidad, costo y garantía. Incluye: identificación, peinado y fijación en organizador Horizontal y Vertical, conexión a panel de parcheo y a equipo activo. | Pieza | 17
UEC.ED.62.100.1140 | Cable de parcheo UTP RJ45 TX6 PLUS, categoría 6, color azul de 7 pies de longitud, marca PANDUIT, modelo, UTPSP7BUY o similar en calidad, costo y garantía. Incluye: identificación, peinado y fijación en organizador Horizontal y Vertical, conexión a panel de parcheo y a equipo activo. | Pieza | 17
UEC.ED.43.175.1205 | Gabinete de registro telefónico 30x30x13 cm a base de lámina de acero, placa de madera para montaje, puerta con bisagra y chapa. Incluye: elevaciones, apertura de hueco en muro y resanes con mortero cemento-arena proporción 1:4 acabado fino, perforaciones requeridas y elementos de fijación. | Pieza | 2
UMAPS.62.UED.1007 | Unidad de distribución energética de 19", 12 tomacorrientes 5-20R y cable de alimentación de 10 pies (3 m) con un enchufe NEMA 5-15P, especificaciones de acuerdo a proyecto. Incluye: instalación, fijación, conexión, pruebas y puesta en marcha. | Pieza | 1
UMAPS.46.UED.1011 | Kit de aterrizaje para gabinete con cable de cobre THW-LS calibre 6 AWG, y zapatas de conexión mecánica a placa base de cobre, especificaciones de acuerdo a proyecto. Incluye: presentación, fijación y conexiones. | Pieza | 1
UEC.ED.62.170.1010 | Barra de distribución de tierra de Telecomunicaciones (TMGB), de 1/4" x 4" x 12", 12 sets de orificios para conector de 1/4", espaciados a 5/8" y 6 sets de orificios para conector de 3/8", espaciados a 1", marca PANDUIT, modelo GB4B0612TPI-1 o similar en calidad, costo y garantía. Incluye: instalación y conexiones de cableado. | Pieza | 1
A1603 | EQUIPO
UMAPS.63.UED.1004 | Switch Ethernet administrable de la serie 350, de 24 puertos ethernet 10/100/1000 PoE+, 4 puertos giga ethernet, presupuesto de energía 195W, especificaciones de acuerdo a proyecto. Incluye: instalación, colocación en rack o gabinete, fijación, conexión, configuración y presentación. | Pieza | 1
UMAPS.46.EDI.1100 | Conmutador IP-PBX de 4 puertos FXO + 2 FXS, 2 puertos RJ45 Gigabit con PoE Plus integrado, 500 dispositivos SIP, hasta 45 llamadas simultaneas, marca GRANDSTREAM, modelo UCM-6204 o similar en calidad, costo y garantía. Incluye: instalación, fijación a rack o gabinete, conexión, configuración y puesta en operación. | Pieza | 1
UMAPS.46.EDI.1110 | Teléfono IP SMB de 2 Líneas, 1 cuenta SIP con 3 teclas de función programables y conferencia de 3 vías, PoE 802.3af, pantalla gráfica LCD de 132 x 48, marca GRANDSTREAM, modelo GXP-1615 o similar en calidad, costo y garantía. Incluye: instalación, conexión, configuración y puesta en operación. | Pieza | 8
UMAPS.72.UED.1001 | Sistema de respaldo de energía (UPS), smart-ups, 1000 VA, salida nominal 120V, 5 contactos NEMA 5-15R, para montaje en rack, 1 Unidad de Rack, USB, Serial DB9, especificaciones de acuerdo a proyecto. Incluye: instalación, fijación, conexión, pruebas y puesta en operación. | Pieza | 1
A17 | INSTALACIÓN DE TV
A1701 | CANALIZACIONES
UEC.ED.43.120.1210 | Tubo conduit de PVC uso pesado de 19 mm diámetro comercial, 21 mm SEDE, a cualquier altura. Incluye: trazo, dimensionamiento, cortes, limpieza y guía de alambre recuperable. | m | 56.82
UEC.ED.43.120.1255 | Codo de PVC uso pesado de 19 mm de diámetro comercial, 21 mm SEDE, a cualquier altura. Incluye: presentación y fijación a tubería u otras conexiones. | Pieza | 8
UEC.ED.43.120.1355 | Conector de PVC uso pesado de 19 mm diámetro comercial, 21 mm SEDE, a cualquier altura. Incluye: presentación y fijación a tubería u otras conexiones. | Pieza | 14
UEC.ED.43.120.1225 | Tubo conduit de PVC uso pesado de 38mm de diámetro comercial, 41 mm SEDE, a cualquier altura. Incluye: trazo, dimensionamiento, cortes, limpieza y guía de alambre recuperable. | m | 10
UEC.ED.43.120.1270 | Codo de PVC uso pesado de 38 mm de diámetro comercial, 41 mm SEDE, a cualquier altura. Incluye: presentación y fijación a tubería u otras conexiones. | Pieza | 2
UEC.ED.43.120.1370 | Conector de PVC uso pesado de 38 mm diámetro comercial, 41 mm SEDE, a cualquier altura. Incluye: presentación y fijación a tubería u otras conexiones. | Pieza | 2
UEC.ED.43.130.1025 | Tubo conduit de acero galvanizado de pared gruesa de 32 mm diámetro comercial, 35 mm SEDE, a cualquier altura. Incluye: trazo, dimensionamiento, cortes, limpieza y guía de alambre recuperable. | m | 5
UEC.ED.43.130.1065 | Cople roscado de acero galvanizado de pared gruesa de 32 mm diámetro comercial, 35 mm SEDE, a cualquier altura. Incluye: presentación y fijación a tubería u otras conexiones. | Pieza | 1
UEC.ED.43.175.1005 | Caja de conexiones eléctricas, de lámina galvanizada troquelada de 10 x 5 x 5 cm, para tubería de 19 mm, a cualquier altura. Incluye: presentación, colocación, fijación y conexión a tubería. | Pieza | 8
UEC.ED.46.150.1125 | Mufa seca para acometida, de aluminio fundido, para tubo de 32 mm diámetro comercial, 35 mm SEDE, a cualquier altura. Incluye: Fijación a tubo. | Pieza | 1
UEC.ED.43.130.1220 | Contra y monitor de acero galvanizado de pared gruesa de 32 mm diámetro comercial, 35 mm SEDE, a cualquier altura. Incluye: presentación y fijación a tubería u otras conexiones. | Pieza | 2
A1702 | CABLEADO Y ACCESORIOS
UMAPS.46.EDI.1085 | Soporte de pared universal para Televisión, de 25" a 55", con brazo articulado, capacidad de carga 10kg, marca STEREN, modelo STV-036 o similar en calidad, costo y garantía. Incluye: instalación, fijación, montaje de TV, colocación, ajuste, presentación y puesta en marcha. | Pieza | 3
UEC.ED.62.120.1010 | Cable coaxial de 75 ohms de impedancia RG-6, con conductor central de 1 polo calibre 18 awg, diámetro interior de 4.57 mm y diámetro exterior de 7.46 mm, forro de plástico color negro, blindado cuádruple, CM, marca BELDEN, modelo 1189A 0101000 o similar en calidad, costo y garantía. Incluye: cortes, jalado, guiado, derivaciones, identificación, conexiones y revisión de desempeño con equipo certificado. | m | 65
UEC.ED.66.105.1110 | Antena UHF aérea de 13 elementos HD, marca STEREN, modelo ANT-UHF 13 o similar en calidad, costo y garantía. Incluye: instalación, fijación, conexión, colocación, ajuste, presentación y puesta en marcha. | Pieza | 1
UEC.ED.66.105.1150 | Divisor de señal de televisión, para conexión de cable coaxial con una entrada y cuatro salidas, de 1 GHz, 75 Ohms, de 5-1000 MHz, optimizado para conexiones digitales y de alta definición. Incluye: instalación, conexiones en cable y presentación. | Pieza | 1
UEC.ED.66.105.1370 | Conector macho tipo "f" de compresión universal, marca KLEIN TOOLS, modelo VDV812-606 o similar en calidad, costo y garantía. Incluye: instalación, conexión, ponchado a cable coaxial y pruebas de señal. | Pieza | 6
UMAPS.46.EDI.1120 | Módulo acoplador coaxial Tipo F, Keystone, de 75 Ohms, 3.0 GHz, color blanco, marca PANDUIT, modelo NKFWH o similar en calidad, costo y garantía. Incluye: armado, identificación y conexiónes. | Pieza | 3
UMAPS.46.EDI.1130 | Placa de pared vertical, salida para 1 puerto Keystone, con espacios para etiquetas, color blanco, marca PANDUIT, modelo NK1FWHY o similar en calidad, costo y garantía. Incluye: presentación, identificación y conexiónes. | Pieza | 5
UMAPS.62.UED.1005 | Cable de parcheo HDMI platinum, full HD, con capacidad de transmitir contenido 3D y Ethernet, de 3.6 metros de longitud, especificaciones de acuerdo a proyecto. Incluye: identificación, fijación en organizador y conexión a equipo activo. | Pieza | 2
UMAPS.62.UED.1006 | Cable de parcheo HDMI platinum, full HD, con capacidad de transmitir contenido 3D y Ethernet, de 10 metros de longitud, especificaciones de acuerdo a proyecto. Incluye: identificación, fijación en organizador y conexión a equipo activo. | Pieza | 1
UMAPS.62.UED.1008 | Modulo ciego de 1 unidad Quickport, color blanco, marca LEVITON, modelo 41291-1BW o similar en calidad, costo y garantía. Incluye: fijación en tapa estándar. | pieza | 4
UMAPS.46.EDI.1140 | Módulo acoplador HDMI 2.0, hembra a hembra Tipo-A, Categoría 2, Keystone, color blanco, marca PANDUIT, modelo NKHDMIWH o similar en calidad, costo y garantía. Incluye: armado, identificación y conexiónes. | Pieza | 2
A1703 | EQUIPOS
UMAPS.66.UED.1001 | Pantalla de TV de 43", Full HD Led Smart Biz TV, resolución 1920 x 1080p, especificaciones de acuerdo a proyecto. Incluye: instalación, fijación, conexión, colocación, ajuste, presentación y puesta en marcha. | Pieza | 3
UMAPS.66.UED.1002 | Equipo de DVD, tipos de disco reproducibles Blu-ray Video, DVD-Video / DVD±R / DVD±RW, conectividad usb 2.0 y Ethernet, especificaciones de acuerdo a proyecto. Incluye: instalación, conexiones, ajuste, configuración y presentación. | Pieza | 1
UMAPS.46.EDI.1150 | Proyector de video con resolución nativa WXGA, brillo 3800 lúmenes, contraste 16000:1, relacion aspecto 16:10, conectividad HDMI x 2, marca EPSON, modelo POWER LITE W49 o similar en calidad, costo y garantía. Incluye: instalación, fijación, conexión, colocación, ajuste, presentación y puesta en marcha. | Pieza | 1
UMAPS.46.EDI.1090 | Amplificador de señal, de 25 dB, de 75 Ohms, 1 entrada y 1 salida, para señales UHF, VHF y FM, marca STEREN, modelo BOS-650 o similar en calidad, costo y garantía. Incluye: instalación, fijación, conexión, colocación, ajuste, presentación y puesta en marcha. | Pieza | 1
UMAPS.46.EDI.1095 | Conversor de coaxial a rca, 9 V DC, marca RCA, modelo CRF-907 o similar en calidad, costo y garantía. Incluye: instalación, fijación, conexión, configuración, ajuste, presentación y puesta en marcha. | Pieza | 1
A18 | INSTALACIÓN DE AIRE ACONDICIONADO
A1801 | OBRA CIVIL
UEC.ED.30.175.1010 | Ranurado sobre muro de tabique para tubería de 13 a 19 mm, a cualquier altura. Incluye: trazo, corte con disco para delimitar área y limpieza. | m | 15
A1802 | SOPORTERIA
UEC.ED.22.160.1010 | Soportería a base de ángulo ASTM A36. Incluye: planos de taller, dimensionamiento, cartabones, cortes, perfilado, erección, presentación, plomeado, soldadura, primario de taller y limpieza. | kg | 51.16
UEC.ED.36.110.1010 | Riel unicanal liso de 4 x 2 cm tramo de 3 metros, a cualquier altura. Incluye: preparación, cortes, colocación, trazo, presentación, elementos de fijación y limpieza. | Pieza | 2
UEC.ED.36.100.1110 | Abrazadera para unicanal galvanizada para tubo de 21 mm de diámetro, con tornillo, a cualquier altura. Incluye: trazo, presentación, elementos de fijación y limpieza. | Pieza | 15
UEC.ED.36.105.1015 | Varilla Roscada galvanizada de 7.9 mm (5/16") a cualquier altura. Incluye: trazo, presentación, fijación y limpieza. | Pieza | 2
A1803 | TUBERIAS
UEC.ED.58.165.1050 | Tubería de cobre rígido tipo L, de 0.0064 m (1/4”) de diámetro, para instalaciones de gas y refrigeración, marca NACOBRE o similar en calidad, costo y garantía, instalado a cualquier altura. Incluye: dimensionamiento, trazo, cortes, limpieza, soldadura tipo UTP 37 y equipo oxigas. | m | 25
UEC.ED.58.165.1055 | Tubería de cobre rígido tipo L, de 0.0095 m (3/8”) de diámetro, para instalaciones de gas y refrigeración, marca NACOBRE o similar en calidad, costo y garantía, instalado a cualquier altura. Incluye: dimensionamiento, trazo, cortes, limpieza, soldadura tipo UTP 37 y equipo oxigas. | m | 25
UEC.ED.58.165.1065 | Tubería de cobre rígido tipo L, de 0.0158 m (5/8”) de diámetro, para instalaciones de gas y refrigeración, marca NACOBRE o similar en calidad, costo y garantía, instalado a cualquier altura. Incluye: dimensionamiento, trazo, cortes, limpieza, soldadura tipo UTP 37 y equipo oxigas. | m | 25
UEC.ED.58.165.1210 | Codo de cobre 90°, de 0.0095 m (3/8") de diámetro, pared lisa, instalado a cualquier altura. Incluye: lijado, limpieza, soldadura tipo UTP 37 y equipo oxigas. | Pieza | 15
UEC.ED.58.165.1215 | Codo de cobre 90°, de 0.0159 m (5/8") de diámetro, pared lisa, instalado a cualquier altura. Incluye: lijado, limpieza, soldadura tipo UTP 37 y equipo oxigas. | Pieza | 15
UEC.ED.58.165.1310 | Cople de cobre soldable liso, para tubería de 0.010 m de diámetro, marca NACOBRE o similar en calidad, costo y garantía, instalado a cualquier altura. Incluye: lijado, limpieza, soldadura tipo UTP 37 y equipo oxigas. | Pieza | 15
UEC.ED.58.165.1315 | Cople de cobre soldable liso, para tubería de 0.013 m de diámetro, marca NACOBRE o similar en calidad, costo y garantía, instalado a cualquier altura. Incluye: lijado, limpieza, soldadura tipo UTP 37 y equipo oxigas. | Pieza | 15
UEC.ED.43.130.1015 | Tubo conduit de acero galvanizado de pared gruesa de 19 mm diámetro comercial, 21 mm SEDE, a cualquier altura. Incluye: trazo, dimensionamiento, cortes, limpieza y guía de alambre recuperable. | m | 25
UEC.ED.38.180.1115 | Tubo de CPVC Flowguard Azul 7 kg/cm2, de 19 mm de diámetro, a cualquier altura. Incluye: trazo, alineación, fijación, cementante de cpvc y limpieza. | m | 25
UEC.ED.38.185.1015 | Codo de CPVC Flowguard para tubo de 19 mm de diámetro x 90°, a cualquier altura. Incluye: trazo, alineación, colocación, fijación, pegamento, conexión con otros tubos o conexiones y limpieza. | Pieza | 15
UEC.ED.38.185.1115 | Cople de CPVC Flowguard para tubo de 19 mm de diámetro, a cualquier altura. Incluye: trazo, alineación, colocación, fijación, pegamento, conexión con otros tubos o conexiones y limpieza. | Pieza | 15
A1804 | AISLAMIENTOS
UEC.ED.58.105.1010 | Aislamiento de espuma elastomérica de 0.009 m de espesor y 1.83 m de longitud, para tubería de 0.0095 m (1/4") de diámetro, tipo ARMAFLEX, marca ARMACELL o similar en calidad, costo y garantía, instalado a cualquier altura. Incluye: dimensionamiento, trazo, cortes, unión y fijación, pegamento, cinta de aluminio, ensamblado, manta e impermeabilizando, nivelado y limpieza. | Pieza | 50
UEC.ED.58.105.1015 | Aislamiento de espuma elastomérica de 0.009 m de espesor y 1.83 m de longitud, para tubería de 0.019 m (5/8") de diámetro, tipo ARMAFLEX, marca ARMACELL o similar en calidad, costo y garantía, instalado a cualquier altura. Incluye: dimensionamiento, trazo, cortes, unión y fijación, pegamento, cinta de aluminio, ensamblado, manta e impermeabilizando, nivelado y limpieza. | Pieza | 50
A1805 | EQUIPOS
UEC.ED.46.102.1015 | Cable de cobre suave electrolítico con aislamiento de PVC tipo THW-LS/THHW-LS 90°C, 600V, calibre No 12 AWG, libre de sustancias peligrosas (RoHS), marca CONDUMEX o similar en calidad, costo y garantía, a cualquier altura. Incluye: identificación, dimensionamiento, instalación en canalización, cortes, amarres y empalmes con cinta aislante. | m | 25
UMAPS.58.UED.1001 | Unidad evaporadora y condensadora (mini Split solo frio) con capacidad de enfriamiento de 12,000 btu/hr, solo frio, voltaje de operación 220-1-60, especificaciones de acuerdo a proyecto, instalado a cualquier altura. Incluye: montaje, nivelación, fijación, tacones antivibratorios, conexión, arranque y pruebas. | Pieza | 1
UMAPS.58.UED.1002 | Unidad evaporadora y condensadora (mini Split solo frio)con capacidad de enfriamiento de 24,000 btu/hr, solo frio, voltaje de operación 220-1-60, especificaciones de acuerdo a proyecto, instalado a cualquier altura. Incluye: montaje, nivelación, fijación, tacones antivibratorios, conexión, arranque y pruebas. | Pieza | 3
UEC.ED.58.180.1010 | Gas refrigerante R-410a para equipos de aire acondicionado, instalado a cualquier altura. Incluye: Inyección, sellado de tuberías en la inyección, ajustes necesarios y puesta en marcha. | kg | 3
NOTA: Los códigos identificados de manera diferente a los del Tabulador UEC, corresponden a conceptos de equipamientos o acabados que presentan variabilidad en sus modelos de manera constante, por lo que se consideran atípicos y no forman parte del mismo.