## GIMNASIOS AL AIRE LIBRE
CLAVE | CONCEPTO | UNIDAD | CANTIDAD
A | GIMNASIOS AL AIRRE LIBRE
A01 | PRELIMINARES
A0101 | TRAZO Y NIVELACION
UEC.ED.12.100.1015 | Trazo y nivelación con equipo topográfico, en terreno plano. Incluye trabajos en sitio, mojoneras, referencias de nivel y planos de trazo. | m2 | 64
A0102 | DESPALME
UEC.ED.10.100.1015 | Despalme de terreno tipo B, por medios manuales, a 20 cm de profundidad. Incluye: carga y retiro de material fuera de la obra. | m2 | 64
A0103 | LETRERO INFORMATIVO
UEC.ED.94.115.1050 | Letrero informativo de obra de 0.80 x 1.20 m, marco y soportes de 2.50 m de altura a base de PTR calibre 14 de 2" x 2" (51 x 51mm) y tablero de lámina lisa galvanizada calibre 18. Incluye: aplicación de primer anticorrosivo, dos capas de pintura esmalte blanco de primera calidad, 2 muertos de concreto f´c = 150 kg/cm2 para empotre de 0.20 x 0.20 x 0.40 m y rotulación con pintura esmalte. | Pieza | 1
A02 | MOVIMIENTO DE TIERRAS/TERRACERÍAS
A0201 | EXCAVACIONES
UEC.ED.12.105.1020 | Excavación manual en zanja, en material tipo B de 0 a 2 m de profundidad. Incluye: extracción de material a pie en zanja, afinamiento de taludes y sobre excavaciones por procedimiento. | m3 | 1.61
A0202 | AFINES Y COMPACTACIONES
UEC.ED.12.135.1050 | Compactación de terreno natural al 90% de su P.V.S.M., por medios mecánicos, incluye: incorporación de agua. | m2 | 64
A0203 | RELLENOS
UEC.ED.12.125.1221 | Relleno semi-mecánico en caja con material inerte, compactado al 90% de su PVSM en capas de 20 cm. Incluye: abundamiento, acarreo de material e incorporación de agua para compactar. | m3 | 12.8
A0204 | CARGAS Y ACARREOS
UEC.ED.14.120.1060 | Acarreo en camión de material producto de excavación al 1er km. Incluye: carga a mano, transporte y descarga. | m3 | 18.73
UEC.ED.14.135.1060 | Acarreo en camión de material producto de excavación en los kilómetros subsecuentes al 1ro. Incluye: transporte y descarga. | m3-km | 93.65
A03 | CIMENTACION
A0301 | HABILITADO DE ACERO DE REFUERZO EN CIMENTACIÓN
UEC.ED.16.105.1010 | Acero de refuerzo del No. 2 (1/4"), en cimentación. Incluye: dimensionamiento, corte, doblado, amarrado con alambre, ganchos y traslapes. | t | 0.02215
UEC.ED.16.105.1015 | Acero de refuerzo del No. 3 (3/8"), en cimentación. Incluye: dimensionamiento, corte, doblado, amarrado con alambre, ganchos y traslapes. | t | 0.01766
A0302 | CIMBRA EN CIMENTACIÓN
UEC.ED.16.110.1015 | Cimbra acabado común en cimentación a base de madera de pino de 3ra., incluye: dimensionamiento, cortes, armado, lubricado, alambres, torzales, separadores, andamiaje, obra falsa necesaria, descimbrado, limpieza retiro de sobrantes del frente de trabajo. | m2 | 12.86
A0303 | CONCRETOS EN CIMENTACIÓN
UEC.ED.16.115.1005 | Concreto fabricado en obra f´c = 200 kg/cm2, tma = 19 mm (3/4"), RN, en cimentación. Incluye: dosificación de agregados, mezclado, vaciado y curado. | m3 | 1.615
A04 | ALBAÑILERIA/CONSTRUCTIVO
A0401 | GUARNICIONES Y BANQUETAS
GIMAL.10.UUB.1001 | Guarnición rectangular de 15 x 30 cm de sección, a base de concreto fabricado en obra, f'c = 150 kg/cm2 tma 19 mm (3/4")", armada con medio castillo prehabilitado de 15-30-4, acabado pulido. Incluye: : trazo, cimbra en fronteras, armado, colado, vibrado, curado, retiro de cimbra, limpieza. y cortes con disco de 3 cm de profundiad a cada 2.50. | m | 27.1
A05 | ACABADOS
A0501 | PISOS (PLAZAS Y ANDADORES)
UEC.UB.10.123.1050 | Piso de adocreto cuadrado de 20 x 20 x 6 cm, color rojo, asentado sobre una cama de arena de 5 cm, emboquillado de juntas arena fina. Incluye: trazo, nivelación, compactación del terreno al 95% de su PVSM, ajustes, cortes, desperdicios y limpieza. | m2 | 58.64
A0502 | MOBILIARIO URBANO
GIMAL.90.UOE.1001 | Ejercitador prensa doble para entrenamiento de músculos superiores de 2.15 x 0.69 x 2.26 m, marca PLAY CLUB, modelo E7PPE-TUB o similar en calidad, costo y garantía, recubierto con pintura electrostática. Incluye: trazo, presentación, fijación y limpieza. | Pieza | 1
GIMAL.90.UOE.1002 | Ejercitador doble tipo balancín para ejercicio cardio pulmonar de 1,00 mx 0,88 m x 1,40 m, modelo E8BAL-TUB, marca PLAY CLUB o similar en calidad, costo y garantía, recubierto con pintura electrostática. Incluye: trazo, presentación, fijación y limpieza. | Pieza | 1
GIMAL.90.UOE.1003 | Elíptica para desarrollo de músculo en pierna y hombros de 1,07 m x 0,53 m x 1,61 m, modelo E12ELI-TUB, marca PLAY CLUB o similar en calidad, costo y garantía, recubierto con pintura electrostática. Incluye: trazo, presentación, fijación y limpieza. | Pieza | 1
GIMAL.90.UOE.1004 | Ejercitador tonificador doble de pierna de 1.78 x 0.51 x 2.00 m, marca PLAY CLUB, modelo E13TON-BAR o similar en calidad, costo y garantía, recubierto con pintura electrostática. Incluye: trazo, presentación, fijación y limpieza. | Pieza | 1
GIMAL.90.UOE.1005 | Ejercitador doble tipo esquiador para cardio de 1,93 m x 0,46 m x 1,25 m, modelo E16ESQ-TUB, marca PLAY CLUB o similar en calidad, costo y garantía, recubierto con pintura electrostática. Incluye: trazo, presentación, fijación y limpieza. | Pieza | 1
GIMAL.90.UOE.1006 | Barra doble para abdominales de 1,45 m x 1,37 m x 0,66 m, modelo E22AB-TUB, marca PLAY CLUB o similar en calidad, costo y garantía, recubierto con pintura electrostática. Incluye: trazo, presentación, fijación y limpieza. | Pieza | 1
GIMAL.90.UOE.1007 | Ejercitador caminadora balance individual de 0.95 x 0.40 x 1.35 m, modelo AEM-214, marca JUMBO o similar en calidad, costo y garantía, recubierto con pintura electrostática. Incluye: trazo, presentación, fijación y limpieza. | Pieza | 1
GIMAL.90.UOE.1008 | Ejercitador bicicleta balance individual de 0.80 x 0.5 x 1.10 m, modelo AEM-714, marca JUMBO o similar en calidad, costo y garantía, recubierto con pintura electrostática. Incluye: trazo, presentación, fijación y limpieza. | Pieza | 1
GIMAL.90.UOE.1009 | Ejercitador de brazos balance doble de 2.70 x 0.85 x 1.80 m, modelo AEM-614, marca JUMBO o similar en calidad, costo y garantía, recubierto con pintura electrostática. Incluye: trazo, presentación, fijación y limpieza. | Pieza | 1
GIMAL.90.UOE.1010 | Ejercitador surfer doble de 1.90 x 0.65 x 1.80 m, modelo AEM-814, marca JUMBO o similar en calidad, costo y garantía, recubierto con pintura electrostática. Incluye: trazo, presentación, fijación y limpieza. | Pieza | 1
A0503 | LIMPIEZAS
UEC.ED.100.115.1055 | Limpieza general al termino de la obra, incluye: retiros de materiales sobrantes en lugar especificado por la supervisión, equipo y herramienta. | m2 | 64
NOTA: Los códigos identificados de manera diferente a los del Tabulador UEC, corresponden a conceptos de equipamientos o acabados que presentan variabilidad en sus modelos de manera constante, por lo que se consideran atípicos y no forman parte del mismo.