## Espacios Publicos
CLAVE | CONCEPTO | UNIDAD | CANTIDAD
A | ESPACIOS PÚBLICOS (PLAZA)
A01 | PRELIMINARES
A0101 | TRAZO Y NIVELACION
UEC.ED.12.100.1015 | Trazo y nivelación con equipo topográfico, en terreno plano. Incluye trabajos en sitio, mojoneras, referencias de nivel y planos de trazo. | m2 | 1839.1
A02 | MOVIMIENTO DE TIERRAS / TERRACERÍAS
A0201 | EXCAVACIONES
UEC.ED.12.110.1050 | Excavación con equipo en caja, en material tipo B de 0 a 2 m de profundidad. Incluye: extracción de material a pie en caja, afinamiento de taludes y sobre excavaciones por procedimiento. | m3 | 246.31
A0202 | CARGAS Y ACARREOS
UEC.ED.14.120.1065 | Acarreo en camión de material producto de demolición al 1er km. Incluye: carga con equipo, transporte y descarga. | m3 | 320.21
UEC.ED.14.135.1055 | Acarreo en camión de material producto de demolición en los kilómetros subsecuentes al 1ro. Incluye: transporte y descarga. | m3-km | 1601.05
A03 | ACABADOS
A0301 | PISOS (PLAZAS Y ANDADORES)
UEC.ED.12.140.1005 | Mejoramiento de terreno a base de cal hidratada a razón de 6 kg/m2 ( 30 kg/m3) a 20 cm de profundidad. Incluye: escarificado, hidratado, mezclado, nivelado y compactado con equipo al 90% de su PVSM. | m3 | 920.4
UEC.ED.12.125.1424 | Relleno mecánico en caja con material inerte, compactado al 95% de su PVSM en capas de 20 cm. Incluye: abundamiento, acarreo de material e incorporación de agua para compactar. | m3 | 480.3
UEC.UB.10.100.1055 | Capa Subrasante, con material procedente de banco, compactada al 95 % de su PVSM en capas de 20 cm. Incluye: abundamiento, acarreo de material e incorporación de agua para compactar, de acuerdo a norma N·CTR·CAR·1·01·009/16. | m3 | 920.4
UEC.UB.10.100.1155 | Capa Base Hidráulica, con material producto de la trituración de roca sana, procedente de banco, compactada al 100 % de su PVSM en capas de 20 cm. Incluye: abundamiento, acarreo de material e incorporación de agua para compactar, de acuerdo a norma N·CTR·CAR·1·04·002/11. | m3 | 920.4
UEC.UB.10.103.1050 | Cimbra metálica para banquetas y losas. Incluye: dimensionamiento, cortes, armado, limpieza, calafateado, lubricado, descimbrado, acarreos a siguiente posición o retiro fuera de la obra. | m2 | 22.2509
UEC.ED.18.100.1305 | Malla electrosoldada 6 x 6 - 10 / 10 para armado de firmes, pisos o capas de compresión. Incluye: dimensionamiento, cortes, silletas, traslapes y amarre con alambre. | m2 | 194.17
UEC.ED.18.100.1310 | Malla electrosoldada 6 x 6 - 8 / 8 para armado de firmes, pisos o capas de compresión. Incluye: dimensionamiento, cortes, silletas, traslapes y amarre con alambre. | m2 | 40.05
UEC.UB.10.115.1110 | Losa de concreto hidráulico con f´c = 150 kg/cm², tiro directo, revenimiento 10 ± 2.5 cm, tamaño máximo de agregado 19 mm, resistencia normal. Incluye: colado, vibrado, curado y limpieza. N.CTR.CAR.1.04.009/20. | m3 | 15.54
UEC.UB.10.115.1115 | Losa de concreto hidráulico con f´c = 200 kg/cm², tiro directo, revenimiento 10 ± 2.5 cm, tamaño máximo de agregado 19 mm, resistencia normal. Incluye: colado, vibrado, curado y limpieza. N.CTR.CAR.1.04.009/20. | m3 | 3.21
UEC.UB.10.200.1025 | Acabado oxidado sobre concreto hidráulico. Incluye: trazo, preparación de la superficie, dilución, oxidante de concreto, barniz sellador, aplicación con aspersor y limpieza. | m2 | 194.17
UEC.UB.10.200.1020 | Acabado pulido rayado con brocha de pelo sobre concreto hidráulico. Incluye: trazo, delimitación de la superficie y limpieza. | m2 | 234.22
UEC.UB.10.123.1015 | Piso de adocreto de 6 cm de espesor, asentado sobre cama de arena de 5 cm, emboquillado de juntas arena fina. Incluye: trazo, nivelación, compactación del terreno al 95% de su PVSM, ajustes, cortes, desperdicios y limpieza. | m2 | 73.59
A0302 | ELEMENTOS DE ORNATO
UEC.ED.30.135.1110 | Muro de 14 cm de espesor construido con tabique de barro 7 x 14 x 28 cm, asentado con mortero cemento-arena proporción 1:4 con junta de 1 cm acabado común, hasta 3.50 m de altura. Incluye: trazo, nivelación, plomeado, andamiaje y limpieza. | m2 | 57.75
UEC.ED.18.105.1010 | Concreto fabricado en obra f´c = 200 kg/cm2, tma = 19 mm (3/4"), RN, en estructura. Incluye: dosificación de agregados, mezclado, vaciado y curado. | m3 | 16.82
UEC.ED.16.110.1015 | Cimbra acabado común en cimentación a base de madera de pino de 3ra., incluye: dimensionamiento, cortes, armado, lubricado, alambres, torzales, separadores, andamiaje, obra falsa necesaria, descimbrado, limpieza retiro de sobrantes del frente de trabajo. | m2 | 214.09
UEC.ED.30.205.1421 | Aplanado de 2 cm de espesor a base de mortero cemento-arena proporción 1:4 acabado pulido, con impermeabilizante integral de primera calidad a razón de 2 kg por cada 50 kg de cemento, en muro a 3.50 m de altura. Incluye: preparación de la superficie, mezcla, aplicación, plomeado, andamiaje y limpieza. | m2 | 25.81
UEC.ED.78.145.1010 | Pintura vinílica primera calidad sobre muro con superficie fina hasta 3.50 m de altura. Incluye: preparación de la superficie, aplicación de sellador 5 x 1, dilución y aplicación a dos manos hasta cubrir perfectamente la superficie, andamiaje y limpieza. | m2 | 25.81
A0303 | MOBILIARIO URBANO
UEC.ED.30.295.1050 | Muerto a base de concreto f'c= 100 kg/cm2, tma 19 mm. Incluye: excavación a mano, afine de fondo y talud, desperdicios, colado, curado, vibrado, movimiento del material dentro de la obra y limpieza. | m3 | 1.88
ESPUB.10.OEX.1001 | Módulo de bote de basura doble de 1.12 x 1.00 x 0.38 m, marca MUPA, modelo BTCAD002 o similar en calidad, costo y garantía, acabado en pintura electrostática con pre tratamiento de fosfato de zinc. Incluye: trazo, presentación, fijación y limpieza. | Pieza | 5
ESPUB.10.OEX.1002 | Columpio doble de 3.33 x 1.42 x 2.52 m, marca PLAY CLUB, modelo 1CLM5 o similar en calidad, costo y garantía, recubierto con pintura electrostática. Incluye: trazo, presentación, fijación y limpieza. | Pieza | 1
ESPUB.10.OEX.1003 | Sube y baja de dos plazas, de 2.22 x 0.63 x 1.50 m, con capacidad de 2 niños, marca PLAY CLUB, modelo SYBMT200 o similar en calidad, costo y garantía, recubierto con pintura electrostática. Incluye: trazo, presentación, fijación y limpieza. | Pieza | 2
ESPUB.10.OEX.1004 | Resbaladilla metálica de 3.40 x 2.15 x 2.00 m, con capacidad de 3 niños, marca JUMBO, modelo RPL-117 o similar en calidad, costo y garantía, recubierto con pintura electrostática. Incluye: trazo, presentación, fijación y limpieza. | Pieza | 1
ESPUB.10.OEX.1005 | Ejercitador twister triple para fortalecimiento cardio pulmonar de 1.58 x 1.40 x 1.26 m, marca PLAY CLUB, modelo E20TWI-TUB o similar en calidad, costo y garantía, recubierto con pintura electrostática. Incluye: trazo, presentación, fijación y limpieza. | Pieza | 2
ESPUB.10.OEX.1006 | Ejercitador tipo caballo para desarrollo muscular de pierna, abdomen y hombro de 1.01 x 0.68 x 1.20 m, marca PLAY CLUB, modelo E26CAB-TUB o similar en calidad, costo y garantía, recubierto con pintura electrostática. Incluye: trazo, presentación, fijación y limpieza. | Pieza | 1
ESPUB.10.OEX.1007 | Ejercitador prensa doble para entrenamiento de músculos superiores de 2.15 x 0.69 x 2.26 m, marca PLAY CLUB, modelo E7PPE-TUB o similar en calidad, costo y garantía, recubierto con pintura electrostática. Incluye: trazo, presentación, fijación y limpieza. | Pieza | 1
ESPUB.10.OEX.1008 | Ejercitador tonificador doble de pierna de 1.78 x 0.51 x 2.00 m, marca PLAY CLUB, modelo E13TON-BAR o similar en calidad, costo y garantía, recubierto con pintura electrostática. Incluye: trazo, presentación, fijación y limpieza. | Pieza | 1
ESPUB.10.OEX.1009 | Ejercitador tipo remo para desarrollo de musculatura de espalda y hombro de 1.18 x 0.75 x 0.79 m, marca PLAY CLUB, modelo E23REMO o similar en calidad, costo y garantía, acabado con pintura electrostática. Incluye: trazo, presentación, fijación y limpieza. | Pieza | 1
A0304 | JARDINERIA Y VEGETACIÓN
ESPUB.30.OEX.1001 | Árbol de la especie Fresno blanco, de 0.05 m de diámetro de tronco y 3.00 m de alto. Incluye: excavación, plantación, relleno, tratamiento de las raíces con fungicidas, enraizadores, riego y limpieza. | Pieza | 3
ESPUB.30.OEX.1002 | Planta de ornato tipo Peonia. Incluye: excavación, plantación, relleno, riego y limpieza. | Pieza | 122
ESPUB.30.OEX.1003 | Planta cubresuelo tipo dedo moro. Incluye: excavación, plantación, relleno, riego y limpieza. | Pieza | 122
ESPUB.30.OEX.1004 | Cubresuelo tipo corteza procesada. Incluye: excavación, plantación, relleno, riego y limpieza. | m2 | 447
ESPUB.30.OEX.1005 | Planta de ornato tipo Lavanda. Incluye: excavación, plantación, relleno, riego y limpieza. | Pieza | 18
ESPUB.30.OEX.1006 | Planta de ornato tipo Cola de Zorro. Incluye: excavación, plantación, relleno, riego y limpieza. | Pieza | 18
UEC.OE.30.110.1010 | Pasto en rollo tipo San Agustín. Incluye: carga, acarreo, capa de tierra de 10 cm, nivelación, riego y limpieza. | m2 | 50
A0305 | LIMPIEZAS
UEC.ED.100.115.1055 | Limpieza general al termino de la obra, incluye: retiros de materiales sobrantes en lugar especificado por la supervisión, equipo y herramienta. | m2 | 1839.1
A04 | INSTALACIÓN HIDRÁULICA
A0401 | OBRA CIVIL
UEC.IH.18.110.1010 | Trazo y nivelación con equipo topográfico para el desplante de estructuras para redes de agua. Incluye: ubicación de bancos, niveles, trazo, marcas y señales, de conformidad con las Especificaciones de Construcción. | m2 | 8
UEC.ED.12.110.1015 | Excavación con equipo en zanja, en material tipo B de 0 a 2 m de profundidad. Incluye: extracción de material a pie en zanja, afinamiento de taludes y sobre excavaciones por procedimiento. | m3 | 3.36
UEC.IH.18.140.1010 | Plantilla con material inerte de banco a cualquier profundidad, para obra hidráulica, compactado al 90% de su PVSM en capas de hasta 10 cm. Incluye: selección del material, carga, acarreo, tiro en zona de relleno, incorporación de agua, compactación y acarreo, de conformidad con las Especificaciones de Construcción. | m3 | 4.8
UEC.ED.12.125.1115 | Relleno semi-mecánico en zanja con material inerte, compactado al 90% de su PVSM en capas de 20 cm. Incluye: abundamiento, acarreo de material e incorporación de agua para compactar. | m3 | 4.8
UEC.IH.18.155.1010 | Atraque a base de concreto hecho en obra fc = 150 kg/cm2 para sujetar tuberías. Incluye: trazo, preparación de la superficie, cimbra, vibrado y curado. | m3 | 0.03
A0402 | TUBERÍA Y PIEZAS ESPECIALES
ESPUB.18.URB.1001 | Toma para bebedero en línea de 3" a base de tubería flexible multicapas PEAD-AL-PEAD de 1/2" de diámetro, de hasta 8.00 m de longitud. Incluye: abrazadera de PVC 3" x 1/2", válvula de inserción de 1/2", codo bronce combinado de compresión de 90° x 1/2", niple galvanizado de 1/2" con forro de polietileno de alta densidad de 50 cm de longitud, llave de candado de 1/2", niple galvanizado de 1/2" de 30 cm de longitud, codo galvanizado de 1/2" x 90°, niple galvanizado de 1/2" de cuerda corrida. | Pieza | 1
A0403 | EQUIPOS Y ACCESORIOS
ESPUB.10.OEX.1010 | Bebedero de pedestal de 1.85 x 1.20 m, con dos brazos laterales en forma de cruz, especificaciones de acuerdo a proyecto. Incluye: trazo, traslado, montaje, maniobras, fijación y limpieza. | Pieza | 1
A05 | INSTALACIÓN ELÉCTRICA
A0501 | ALUMBRADO EXTERIOR
UEC.ED.43.130.1010 | Tubo conduit de acero galvanizado de pared gruesa de 13 mm diámetro comercial, 16 mm SEDE, a cualquier altura. Incluye: trazo, dimensionamiento, cortes, limpieza y guía de alambre recuperable. | m | 8
UEC.ED.43.130.1105 | Codo de acero galvanizado de pared gruesa de 13 mm diámetro comercial, 16 mm SEDE, a cualquier altura. Incluye: presentación y fijación a tubería u otras conexiones. | Pieza | 2
UEC.ED.43.175.1015 | Caja de conexiones eléctricas, de lamina galvanizada troquelada de 12 x 12 x 5 cm, para tubería de 25 mm, a cualquier altura. Incluye: presentación, colocación, fijación y conexión a tubería. | Pieza | 2
UEC.ED.43.220.1030 | Condulet de aluminio serie ovalada, serie 7, T, para tubo de 41 mm, marca CROUSE-HINDS EATON, Catalogo T57, o similar en calidad, costo y garantía, a cualquier altura. Incluye: fijación y conexión a tubos. | Pieza | 2
UEC.ED.46.102.1015 | Cable de cobre suave electrolítico con aislamiento de PVC tipo THW-LS/THHW-LS 90°C, 600V, calibre No 12 AWG, libre de sustancias peligrosas (RoHS), marca CONDUMEX o similar en calidad, costo y garantía, a cualquier altura. Incluye: identificación, dimensionamiento, instalación en canalización, cortes, amarres y empalmes con cinta aislante. | m | 30
UEC.ED.46.118.1055 | Cable de cobre electrolítico semiduro desnudo, calibre No 12 AWG, marca CONDUMEX o similar en calidad, costo y garantía, a cualquier altura. Incluye: identificación, dimensionamiento, instalación en canalización, cortes, amarres y empalmes con cinta aislante. | m | 15
UEC.ED.46.108.1050 | Cordón de uso rudo tipo SJT, de cobre suave con aislamiento de PVC 60°C, 300 V RoHS, con 3 conductores calibre No 14 AWG, marca CONDUMEX o similar en calidad, costo y garantía, a cualquier altura. Incluye: identificación, dimensionamiento, instalación en canalización, cortes, amarres y empalmes con cinta aislante. | m | 1
ESPUB.50.URB.1001 | Luminaria Vaportite Led de 4', marca METALUX, modelo 4APVTLD-40L850 o similar en calidad, costo y garantía. Incluye: andamiaje, conexiones, correcto funcionamiento y elementos de fijación. | Pieza | 2
ESPUB.50.URB.1002 | Protección antivandálica a base de solera de 1/2" x 1/8", para luminaria de 129 x 1265 mm. Incluye: andamiaje, presentación, fijación y limpieza. | Pieza | 2
UEC.ED.46.245.1053 | Interruptor termomagnético tipo QO, enchufable, 120/240 V, 10,000 A simétricos, de 2 polos, 15 A marca SQUARE D, catalogo QO215, o similar en calidad, costo y garantía, a cualquier altura. Incluye: montaje, ensamblado y arranque. | Pieza | 2
UEC.ED.36.110.1015 | Riel unicanal liso de 4 x 4 cm tramo de 3 metros, a cualquier altura. Incluye: preparación, cortes, colocación, trazo, presentación, elementos de fijación y limpieza. | Pieza | 1
UEC.ED.36.100.1105 | Abrazadera para unicanal galvanizada para tubo de 16 mm de diámetro, con tornillo, a cualquier altura. Incluye: trazo, presentación, elementos de fijación y limpieza. | Pieza | 6
UEC.ED.46.225.1220 | Centro de carga tipo QOD, con zapatas principales, con 4 espacios, 60A, 2F-3H, para empotrar, catalogo QOD4F, marca SQUARE D o similar en calidad, costo y garantía. Incluye: Trazo, montaje, ensamblado, etiquetado, peinado de cables, arranque y pruebas. | Pieza | 1
ESPUB.50.URB.1003 | Luminario Night Falcon, marca LUMARK, modelo NFFLD-S-C15 o similar en calidad, costo y garantía. Incluye: andamiaje, conexiones, correcto funcionamiento y elementos de fijación. | Pieza | 4
ESPUB.50.URB.1004 | Luminaria funcional antivandálica, marca ATP, modelo LIBRA A o similar en calidad, costo y garantía, potencia de 55 Watts. Incluye: andamiaje, conexiones, correcto funcionamiento y elementos de fijación. | Pieza | 13
UEC.UB.50.120.1115 | Poste cónico circular, fabricado con lámina de acero rolado en caliente calibre 11, de 4.5 m de altura, acabado en pintura esmalte. Incluye: presentación, parado, plomeo, fijación y limpieza. | Pieza | 13
UEC.UB.50.120.1160 | Poste cónico circular, fabricado con lámina de acero rolado en caliente calibre 11, de 9 m de altura, acabado en pintura esmalte. Incluye: presentación, plomeo, fijación y limpieza. | Pieza | 2
UEC.UB.50.110.1020 | Base tipo pirámide prefabricado de concreto de 40 x 80 x 100 cm, marca CENMEX o similar en calidad, costo y garantía. Incluye: trazo, nivelación, excavación, relleno, compactación, acarreo fuera de obra de material sobrante y limpieza. | Pieza | 15
UEC.ED.46.285.1015 | Registro eléctrico prefabricado de concreto polimérico con tapa de 40 x 40 x 60 cm, para alumbrado, marca CENMEX o similar en calidad, costo y garantía. Incluye: trazo, nivelación, excavación, relleno, compactación, acarreo fuera de obra de material sobrante y limpieza. | Pieza | 21
UEC.UB.50.150.1355 | Cable para distribución subterránea XLP-DRS, con conductores de aluminio duro (2+1), calibre No 6 AWG, aislamiento de polietileno de cadena cruzada XLP, 90 °C, 600 V, a cualquier altura. Incluye: identificación, dimensionamiento, instalación en canalización, cortes, amarres, empalmes, pruebas de operación, de acuerdo a Norma CFE E1000-02. | m | 246
ESPUB.50.URB.1005 | Empalme de compresión de cobre, para calibre no 6 AWG, barril corto, estañado, a cualquier altura. Incluye: presentación, fijación y limpieza. | Pieza | 63
ESPUB.50.URB.1006 | Termocontráctil de 3/4" de diámetro para sellado de conexiones, a cualquier altura. Incluye: dimensionamiento, cortes, presentación, fijación y limpieza. | Pieza | 63
UEC.ED.43.110.1025 | Tubo poliducto liso de 32 mm diámetro comercial, 35 mm SEDE, a cualquier altura. Incluye: trazo, dimensionamiento, cortes, limpieza y guía de alambre recuperable. | m | 246
UEC.ED.46.255.1010 | Varilla de tierra de 3.05 m de longitud, de 5/8" de diámetro, marca COPPER WELD o similar en calidad, costo y garantía. Incluye: enterrado y conexión a cable de tierra. | Pieza | 6
ESPUB.50.URB.1007 | Combinación de alumbrado, de 2 polos, capacidad de 40 A y tensión maxima de 240 V. Incluye: presentación, fijación, nivelación, conexiones, arranque y pruebas. | Pieza | 1
UEC.ED.46.225.1060 | Centro de carga tipo QO, con zapatas principales, con 2 espacios, 40A, 1F-3H, NEMA-3R, catalogo QO2L40RB, marca SQUARE D o similar en calidad, costo y garantía. Incluye: Trazo, montaje, ensamblado, etiquetado, peinado de cables, arranque y pruebas. | Pieza | 1
ESPUB.56.URB.1003 | Fotocontactor de alumbrado público monofásico, 127 V - 30 A, especificaciones de acuerdo a proyecto. Incluye: presentación y fijación. | Pieza | 1
ESPUB.50.URB.1008 | Interruptor astronómico digital, especificación de acuerdo a proyecto. Incluye: presentación, fijación en gabinete, puesta en marcha y limpieza. | Pieza | 1
UEC.ED.43.130.1115 | Codo de acero galvanizado de pared gruesa de 25 mm diámetro comercial, 27 mm SEDE, a cualquier altura. Incluye: presentación y fijación a tubería u otras conexiones. | Pieza | 2
UEC.ED.46.150.1125 | Mufa seca para acometida, de aluminio fundido, para tubo de 32 mm diámetro comercial, 35 mm SEDE, a cualquier altura. Incluye: Fijación a tubo. | Pieza | 1
UEC.ED.43.130.1025 | Tubo conduit de acero galvanizado de pared gruesa de 32 mm diámetro comercial, 35 mm SEDE, a cualquier altura. Incluye: trazo, dimensionamiento, cortes, limpieza y guía de alambre recuperable. | m | 3
UEC.ED.46.250.1015 | Base para medidor monofásico (wathorimetro) con gabinete de lámina de acero rolada en frío, con portacandado; con capacidad para 100 Amperes y con 5 mordazas, catálogo MS1005J, marca SQUARE D o similar en calidad, costo y garantía, a cualquier altura. Incluye: Trazo, montaje y conexiones. | Pieza | 1
UEC.ED.43.125.1010 | Tubo conduit de acero galvanizado de pared delgada de 13 mm diámetro comercial, 16 mm SEDE, a cualquier altura. Incluye: trazo, dimensionamiento, cortes, limpieza y guía de alambre recuperable. | m | 3
UEC.ED.43.125.1205 | Conector recto con tornillo de fijación, de acero galvanizado para tubería conduit pared delgada, de 13 mm diámetro comercial, 16 mm SEDE, a cualquier altura. Incluye: presentación y fijación a tubería u otras conexiones. | Pieza | 1
UEC.ED.46.255.1080 | Conector para varilla de cobre de 16 mm, a cualquier altura. Incluye: sujeción y conexión a cable de tierra. | Pieza | 1
UEC.UB.50.230.1730 | Fleje a base de lámina de acero inoxidable, de 16 mm de ancho, designación 316 de acuerdo con la norma NMX-B-083, a cualquier altura. Incluye: dimensionamiento, cortes y fijación, de acuerdo a Norma CFE 2G000-97. | m | 3
UEC.UB.50.230.1740 | Grapa a base de lámina de acero inoxidable, para fleje de 16 mm de ancho, designación 316 de acuerdo con la norma NMX-B-083, a cualquier altura. Incluye: presentación, montaje y fijación, de acuerdo a Norma CFE 2G000-97. | Pieza | 6
UEC.ED.46.249.1050 | Gabinete metálico de 25 x 20 x 15 cm, pintada exterior e interiormente con resina de epoxi-poliéster color gris, grado de protección IP66, puerta y chapa de seguridad. Incluye: elevaciones, fijación, perforaciones requeridas, presentación, colocación y elementos de fijación. | Pieza | 1
UEC.ED.43.135.1020 | Tubería conduit flexible de acero engargolado a prueba de líquidos, tipo liquid tight de 25 mm diámetro comercial, 27 mm SEDE, a cualquier altura. Incluye: trazo, dimensionamiento, cortes, limpieza y guía de alambre recuperable. | m | 2.5
UEC.ED.43.135.1120 | Conector recto para tubo liquid tight de 25 mm diámetro comercial, 27 mm SEDE, a cualquier altura. Incluye: presentación y fijación a tubo u otras conexiones. | Pieza | 4
UEC.ED.43.135.1220 | Conector curvo para tubo liquid tight de 25 mm diámetro comercial, 27 mm SEDE, a cualquier altura. Incluye: presentación y fijación a tubo u otras conexiones. | Pieza | 2
UEC.ED.43.130.1215 | Contra y monitor de acero galvanizado de pared gruesa de 25 mm diámetro comercial, 27 mm SEDE, a cualquier altura. Incluye: presentación y fijación a tubería u otras conexiones. | Pieza | 8
UEC.UB.50.120.1030 | Poste de concreto reforzado PCR-9-400, de 9 metros de longitud, carga de prueba de 400 kg. Incluye: presentación, parado, plomeo y limpieza, de acuerdo a Norma CFE J6200-03 y DCCIAMBT. | Pieza | 1
UEC.UB.50.230.1320 | Cruceta PR 200 fabricada en perfil tubular, con placa refuerzo y dado de solera, 2000 mm de longitud y acabado galvanizado por inmersión en caliente, a cualquier altura. Incluye: presentación, montaje y fijación, de acuerdo a Norma CFE 2C900-93 y DCCIAMBT. | Pieza | 2
UEC.UB.50.230.1045 | Abrazadera UL a base de redondo de acero de 15.88 mm con puntas redondeadas, acabado galvanizado por inmersión en caliente, a cualquier altura. Incluye: 2 tuercas hexagonales, 2 arandelas de presión, presentación, montaje y fijación, de acuerdo a Norma CFE 2A100-05 y DCCIAMBT. | Pieza | 2
UEC.UB.50.150.1115 | Cable neutranel con conductores de aluminio AAC-AAC (2+1), calibre No 6 AWG, con aislamiento de polietileno de alta densidad, para distribución aérea, 75 °C, 600 V, a cualquier altura. Incluye: identificación, dimensionamiento, tendido aéreo, cortes, amarres y empalmes, de acuerdo a Norma CFE E0000-09. | m | 95.45
NOTA: Los códigos identificados de manera diferente a los del Tabulador UEC, corresponden a conceptos de equipamientos o acabados que presentan variabilidad en sus modelos de manera constante, por lo que se consideran atípicos y no forman parte del mismo.